## PartList
Part Type | Part Description | Digikey Catalog # | Manufacturer Part # | Size
Connectors | CONN PLUG USB 4POS RT ANG PCB | WM17117-ND | 0480370001
ICs | IC REG LIN 3.3V 250MA SOT23A-3 | MCP1702T-3302E/CBCT-ND | MCP1702T-3302E/CB
| IC OPAMP GP 10MHZ RRO 8TSSOP | MCP6022T-I/STCT-ND | MCP6022T-I/ST
| IC OPAMP GP 10MHZ RRO SOT23-5 | MCP6021T-E/OTCT-ND | MCP6021T-E/OT
LEDs | LED GREEN CLEAR 0805 SMD | 160-1887-1-ND | LTST-C170TGKT | _0805
| LED RED CLEAR 0805 SMD | 160-1427-1-ND | LTST-C171KRKT | _0805
| LED BLUE CLEAR 0805 SMD | 160-1579-1-ND | LTST-C170TBKT | _0805
Capacitors | CAP CER 10UF 16V X7R 0805 | 1276-2872-1-ND | CL21B106KOQNNNE | _0805
| CAP CER 1UF 25V X7R 0603 | 399-7376-1-ND | C0603C105K3RACTU | _0603
| CAP CER 0.1UF 50V X7R 0603 | 311-1779-1-ND | CC0603JRX7R9BB104 | _0603
| CAP CER 10000PF 50V X7R 0603 | 399-1092-1-ND | C0603C103J5RACTU | _0603
| CAP CER 1000PF 50V C0G/NP0 0603 | 490-6377-1-ND | GRM1885C1H102FA01J | _0603
| CAP CER 100PF 50V C0G/NP0 0603 | 1276-2159-1-ND | CL10C101FB8NNNC | _0603
| CAP CER 10PF 50V C0G/NP0 0603 | 490-9682-1-ND | GRM1885C1H100FA01J | _0603
Resistors | RES SMD 10 OHM 1% 1/10W 0603 | 311-10.0HRCT-ND | RC0603FR-0710RL | _0603
| RES SMD 11 OHM 1% 1/10W 0603 | 311-11.0HRCT-ND | RC0603FR-0711RL | _0603
| RES SMD 12.7 OHM 1% 1/10W 0603 | 311-12.7HRCT-ND | RC0603FR-0712R7L | _0603
| RES SMD 14.3 OHM 1% 1/10W 0603 | 311-14.3HRCT-ND | RC0603FR-0714R3L | _0603
| RES SMD 15.8 OHM 1% 1/10W 0603 | 311-15.8HRCT-ND | RC0603FR-0715R8L | _0603
| RES SMD 20 OHM 1% 1/10W 0603 | 311-20.0HRCT-ND | RC0603FR-0720RL | _0603
| RES SMD 30.1 OHM 1% 1/10W 0603 | 311-30.1HRCT-ND | RC0603FR-0730R1L | _0603
| RES SMD 31.6 OHM 1% 1/10W 0603 | 311-31.6HRCT-ND | RC0603FR-0731R6L | _0603
| RES SMD 40.2 OHM 1% 1/10W 0603 | 311-40.2HRCT-ND | RC0603FR-0740R2L | _0603
| RES SMD 47.5 OHM 1% 1/10W 0603 | 311-47.5HRCT-ND | RC0603FR-0747R5L | _0603
| RES SMD 49.9 OHM 1% 1/10W 0603 | 311-49.9HRCT-ND | RC0603FR-0749R9L | _0603
| RES SMD 60.4 OHM 1% 1/10W 0603 | 311-60.4HRCT-ND | RC0603FR-0760R4L | _0603
| RES SMD 63.4 OHM 1% 1/10W 0603 | 311-63.4HRCT-ND | RC0603FR-0763R4L | _0603
| RES SMD 69.8 OHM 1% 1/10W 0603 | 311-69.8HRCT-ND | RC0603FR-0769R8L | _0603
| RES SMD 80.6 OHM 1% 1/10W 0603 | 311-80.6HRCT-ND | RC0603FR-0780R6L | _0603
| RES SMD 90.9 OHM 1% 1/10W 0603 | 311-90.9HRCT-ND | RC0603FR-0790R9L | _0603
| RES SMD 95.3 OHM 1% 1/10W 0603 | 311-95.3HRCT-ND | RC0603FR-0795R3L | _0603
| RES SMD 100 OHM 1% 1/10W 0603 | 311-100HRCT-ND | RC0603FR-07100RL | _0603
| RES SMD 110 OHM 1% 1/10W 0603 | 311-110HRCT-ND | RC0603FR-07110RL | _0603
| RES SMD 127 OHM 1% 1/10W 0603 | 311-127HRCT-ND | RC0603FR-07127RL | _0603
| RES SMD 143 OHM 1% 1/10W 0603 | 311-143HRCT-ND | RC0603FR-07143RL | _0603
| RES SMD 158 OHM 1% 1/10W 0603 | 311-158HRCT-ND | RC0603FR-07158RL | _0603
| RES SMD 200 OHM 1% 1/10W 0603 | 311-200HRCT-ND | RC0603FR-07200RL | _0603
| RES SMD 301 OHM 1% 1/10W 0603 | 311-301HRCT-ND | RC0603FR-07301RL | _0603
| RES SMD 316 OHM 1% 1/10W 0603 | 311-316HRCT-ND | RC0603FR-07316RL | _0603
| RES SMD 402 OHM 1% 1/10W 0603 | 311-402HRCT-ND | RC0603FR-07402RL | _0603
| RES SMD 475 OHM 1% 1/10W 0603 | 311-475HRCT-ND | RC0603FR-07475RL | _0603
| RES SMD 499 OHM 1% 1/10W 0603 | 311-499HRCT-ND | RC0603FR-07499RL | _0603
| RES SMD 604 OHM 1% 1/10W 0603 | 311-604HRCT-ND | RC0603FR-07604RL | _0603
| RES SMD 634 OHM 1% 1/10W 0603 | 311-634HRCT-ND | RC0603FR-07634RL | _0603
| RES SMD 698 OHM 1% 1/10W 0603 | 311-698HRCT-ND | RC0603FR-07698RL | _0603
| RES SMD 806 OHM 1% 1/10W 0603 | 311-806HRCT-ND | RC0603FR-07806RL | _0603
| RES SMD 909 OHM 1% 1/10W 0603 | 311-909HRCT-ND | RC0603FR-07909RL | _0603
| RES SMD 953 OHM 1% 1/10W 0603 | 311-953HRCT-ND | RC0603FR-07953RL | _0603
| RES SMD 1K OHM 1% 1/10W 0603 | 311-1.00KHRCT-ND | RC0603FR-071KL | _0603
| RES SMD 1.1K OHM 1% 1/10W 0603 | 311-1.10KHRCT-ND | RC0603FR-071K1L | _0603
| RES SMD 1.27K OHM 1% 1/10W 0603 | 311-1.27KHRCT-ND | RC0603FR-071K27L | _0603
| RES SMD 1.43K OHM 1% 1/10W 0603 | 311-1.43KHRCT-ND | RC0603FR-071K43L | _0603
| RES SMD 1.58K OHM 1% 1/10W 0603 | 311-1.58KHRCT-ND | RC0603FR-071K58L | _0603
| RES SMD 2K OHM 1% 1/10W 0603 | 311-2.00KHRCT-ND | RC0603FR-072KL | _0603
| RES SMD 3.01K OHM 1% 1/10W 0603 | 311-3.01KHRCT-ND | RC0603FR-073K01L | _0603
| RES SMD 3.16K OHM 1% 1/10W 0603 | 311-3.16KHRCT-ND | RC0603FR-073K16L | _0603
| RES SMD 4.02K OHM 1% 1/10W 0603 | 311-4.02KHRCT-ND | RC0603FR-074K02L | _0603
| RES SMD 4.75K OHM 1% 1/10W 0603 | 311-4.75KHRCT-ND | RC0603FR-074K75L | _0603
| RES SMD 4.99K OHM 1% 1/10W 0603 | 311-4.99KHRCT-ND | RC0603FR-074K99L | _0603
| RES SMD 6.04K OHM 1% 1/10W 0603 | 311-6.04KHRCT-ND | RC0603FR-076K04L | _0603
| RES SMD 6.34K OHM 1% 1/10W 0603 | 311-6.34KHRCT-ND | RC0603FR-076K34L | _0603
| RES SMD 6.98K OHM 1% 1/10W 0603 | 311-6.98KHRCT-ND | RC0603FR-076K98L | _0603
| RES SMD 8.06K OHM 1% 1/10W 0603 | 311-8.06KHRCT-ND | RC0603FR-078K06L | _0603
| RES SMD 9.09K OHM 1% 1/10W 0603 | 311-9.09KHRCT-ND | RC0603FR-079K09L | _0603
| RES SMD 9.53K OHM 1% 1/10W 0603 | 311-9.53KHRCT-ND | RC0603FR-079K53L | _0603
| RES SMD 10K OHM 1% 1/10W 0603 | 311-10.0KHRCT-ND | RC0603FR-0710KL | _0603
| RES SMD 11K OHM 1% 1/10W 0603 | 311-11.0KHRCT-ND | RC0603FR-0711KL | _0603
| RES SMD 12.7K OHM 1% 1/10W 0603 | 311-12.7KHRCT-ND | RC0603FR-0712K7L | _0603
| RES SMD 14.3K OHM 1% 1/10W 0603 | 311-14.3KHRCT-ND | RC0603FR-0714K3L | _0603
| RES SMD 15.8K OHM 1% 1/10W 0603 | 311-15.8KHRCT-ND | RC0603FR-0715K8L | _0603
| RES SMD 20K OHM 1% 1/10W 0603 | 311-20.0KHRCT-ND | RC0603FR-0720KL | _0603
| RES SMD 30.1K OHM 1% 1/10W 0603 | 311-30.1KHRCT-ND | RC0603FR-0730K1L | _0603
| RES SMD 31.6K OHM 1% 1/10W 0603 | 311-31.6KHRCT-ND | RC0603FR-0731K6L | _0603
| RES SMD 40.2K OHM 1% 1/10W 0603 | 311-40.2KHRCT-ND | RC0603FR-0740K2L | _0603
| RES SMD 47.5K OHM 1% 1/10W 0603 | 311-47.5KHRCT-ND | RC0603FR-0747K5L | _0603
| RES SMD 49.9K OHM 1% 1/10W 0603 | 311-49.9KHRCT-ND | RC0603FR-0749K9L | _0603
| RES SMD 60.4K OHM 1% 1/10W 0603 | 311-60.4KHRCT-ND | RC0603FR-0760K4L | _0603
| RES SMD 63.4K OHM 1% 1/10W 0603 | 311-63.4KHRCT-ND | RC0603FR-0763K4L | _0603
| RES SMD 69.8K OHM 1% 1/10W 0603 | 311-69.8KHRCT-ND | RC0603FR-0769K8L | _0603
| RES SMD 80.6K OHM 1% 1/10W 0603 | 311-80.6KHRCT-ND | RC0603FR-0780K6L | _0603
| RES SMD 90.9K OHM 1% 1/10W 0603 | 311-90.9KHRCT-ND | RC0603FR-0790K9L | _0603
| RES SMD 95.3K OHM 1% 1/10W 0603 | 311-95.3KHRCT-ND | RC0603FR-0795K3L | _0603
| RES SMD 100K OHM 1% 1/10W 0603 | 311-100KHRCT-ND | RC0603FR-07100KL | _0603
| RES SMD 110K OHM 1% 1/10W 0603 | 311-110KHRCT-ND | RC0603FR-07110KL | _0603
| RES SMD 127K OHM 1% 1/10W 0603 | 311-127KHRCT-ND | RC0603FR-07127KL | _0603
| RES SMD 143K OHM 1% 1/10W 0603 | 311-143KHRCT-ND | RC0603FR-07143KL | _0603
| RES SMD 158K OHM 1% 1/10W 0603 | 311-158KHRCT-ND | RC0603FR-07158KL | _0603
| RES SMD 200K OHM 1% 1/10W 0603 | 311-200KHRCT-ND | RC0603FR-07200KL | _0603
| RES SMD 301K OHM 1% 1/10W 0603 | 311-301KHRCT-ND | RC0603FR-07301KL | _0603
| RES SMD 316K OHM 1% 1/10W 0603 | 311-316KHRCT-ND | RC0603FR-07316KL | _0603
| RES SMD 402K OHM 1% 1/10W 0603 | 311-402KHRCT-ND | RC0603FR-07402KL | _0603
| RES SMD 475K OHM 1% 1/10W 0603 | 311-475KHRCT-ND | RC0603FR-07475KL | _0603
| RES SMD 499K OHM 1% 1/10W 0603 | 311-499KHRCT-ND | RC0603FR-07499KL | _0603
| RES SMD 604K OHM 1% 1/10W 0603 | 311-604KHRCT-ND | RC0603FR-07604KL | _0603
| RES SMD 634K OHM 1% 1/10W 0603 | 311-634KHRCT-ND | RC0603FR-07634KL | _0603
| RES SMD 698K OHM 1% 1/10W 0603 | 311-698KHRCT-ND | RC0603FR-07698KL | _0603
| RES SMD 806K OHM 1% 1/10W 0603 | 311-806KHRCT-ND | RC0603FR-07806KL | _0603
| RES SMD 909K OHM 1% 1/10W 0603 | 311-909KHRCT-ND | RC0603FR-07909KL | _0603
| RES SMD 953K OHM 1% 1/10W 0603 | 311-953KHRCT-ND | RC0603FR-07953KL | _0603
| RES SMD 1M OHM 1% 1/10W 0603 | 311-1.00MHRCT-ND | RC0603FR-071ML | _0603
| RES SMD 2M OHM 1% 1/10W 0603 | 311-2.00MHRCT-ND | RC0603FR-072ML | _0603
| RES SMD 3.01M OHM 1% 1/10W 0603 | 311-3.01MHRCT-ND | RC0603FR-073M01L | _0603
| RES SMD 10M OHM 1% 1/10W 0603 | 311-10.0MHRCT-ND | RC0603FR-0710ML | _0603

## PartsValues
RES SMD 10 OHM 1% 1/10W 0603 | 10 | CAP CER 10UF 16V X7R 0805 | 1e-05
RES SMD 11 OHM 1% 1/10W 0603 | 11 | CAP CER 1UF 25V X7R 0603 | 1e-06
RES SMD 12.7 OHM 1% 1/10W 0603 | 12.7 | CAP CER 0.1UF 50V X7R 0603 | 1e-07
RES SMD 14.3 OHM 1% 1/10W 0603 | 14.3 | CAP CER 10000PF 50V X7R 0603 | 1e-08
RES SMD 15.8 OHM 1% 1/10W 0603 | 15.8 | CAP CER 1000PF 50V C0G/NP0 0603 | 1e-09
RES SMD 20 OHM 1% 1/10W 0603 | 20 | CAP CER 100PF 50V C0G/NP0 0603 | 1e-10
RES SMD 30.1 OHM 1% 1/10W 0603 | 30.1 | CAP CER 10PF 50V C0G/NP0 0603 | 1e-11
RES SMD 31.6 OHM 1% 1/10W 0603 | 31.6
RES SMD 40.2 OHM 1% 1/10W 0603 | 40.2
RES SMD 47.5 OHM 1% 1/10W 0603 | 47.5
RES SMD 49.9 OHM 1% 1/10W 0603 | 49.9
RES SMD 60.4 OHM 1% 1/10W 0603 | 60.4
RES SMD 63.4 OHM 1% 1/10W 0603 | 63.4
RES SMD 69.8 OHM 1% 1/10W 0603 | 69.8
RES SMD 80.6 OHM 1% 1/10W 0603 | 80.6
RES SMD 90.9 OHM 1% 1/10W 0603 | 90.9
RES SMD 95.3 OHM 1% 1/10W 0603 | 95.3
RES SMD 100 OHM 1% 1/10W 0603 | 100
RES SMD 110 OHM 1% 1/10W 0603 | 110
RES SMD 127 OHM 1% 1/10W 0603 | 127
RES SMD 143 OHM 1% 1/10W 0603 | 143
RES SMD 158 OHM 1% 1/10W 0603 | 158
RES SMD 200 OHM 1% 1/10W 0603 | 200
RES SMD 301 OHM 1% 1/10W 0603 | 301
RES SMD 316 OHM 1% 1/10W 0603 | 316
RES SMD 402 OHM 1% 1/10W 0603 | 402
RES SMD 475 OHM 1% 1/10W 0603 | 475
RES SMD 499 OHM 1% 1/10W 0603 | 499
RES SMD 604 OHM 1% 1/10W 0603 | 604
RES SMD 634 OHM 1% 1/10W 0603 | 634
RES SMD 698 OHM 1% 1/10W 0603 | 698
RES SMD 806 OHM 1% 1/10W 0603 | 806
RES SMD 909 OHM 1% 1/10W 0603 | 909
RES SMD 953 OHM 1% 1/10W 0603 | 953
RES SMD 1K OHM 1% 1/10W 0603 | 1000
RES SMD 1.1K OHM 1% 1/10W 0603 | 1100
RES SMD 1.27K OHM 1% 1/10W 0603 | 1270
RES SMD 1.43K OHM 1% 1/10W 0603 | 1430
RES SMD 1.58K OHM 1% 1/10W 0603 | 1580
RES SMD 2K OHM 1% 1/10W 0603 | 2000
RES SMD 3.01K OHM 1% 1/10W 0603 | 3010
RES SMD 3.16K OHM 1% 1/10W 0603 | 3160
RES SMD 4.02K OHM 1% 1/10W 0603 | 4020
RES SMD 4.75K OHM 1% 1/10W 0603 | 4750
RES SMD 4.99K OHM 1% 1/10W 0603 | 4990
RES SMD 6.04K OHM 1% 1/10W 0603 | 6040
RES SMD 6.34K OHM 1% 1/10W 0603 | 6340
RES SMD 6.98K OHM 1% 1/10W 0603 | 6980
RES SMD 8.06K OHM 1% 1/10W 0603 | 8060
RES SMD 9.09K OHM 1% 1/10W 0603 | 9090
RES SMD 9.53K OHM 1% 1/10W 0603 | 9530
RES SMD 10K OHM 1% 1/10W 0603 | 10000
RES SMD 11K OHM 1% 1/10W 0603 | 11000
RES SMD 12.7K OHM 1% 1/10W 0603 | 12700
RES SMD 14.3K OHM 1% 1/10W 0603 | 14300
RES SMD 15.8K OHM 1% 1/10W 0603 | 15800
RES SMD 20K OHM 1% 1/10W 0603 | 20000
RES SMD 30.1K OHM 1% 1/10W 0603 | 30100
RES SMD 31.6K OHM 1% 1/10W 0603 | 31600
RES SMD 40.2K OHM 1% 1/10W 0603 | 40200
RES SMD 47.5K OHM 1% 1/10W 0603 | 47500
RES SMD 49.9K OHM 1% 1/10W 0603 | 49900
RES SMD 60.4K OHM 1% 1/10W 0603 | 60400
RES SMD 63.4K OHM 1% 1/10W 0603 | 63400
RES SMD 69.8K OHM 1% 1/10W 0603 | 69800
RES SMD 80.6K OHM 1% 1/10W 0603 | 80600
RES SMD 90.9K OHM 1% 1/10W 0603 | 90900
RES SMD 95.3K OHM 1% 1/10W 0603 | 95300
RES SMD 100K OHM 1% 1/10W 0603 | 100000
RES SMD 110K OHM 1% 1/10W 0603 | 110000
RES SMD 127K OHM 1% 1/10W 0603 | 127000
RES SMD 143K OHM 1% 1/10W 0603 | 143000
RES SMD 158K OHM 1% 1/10W 0603 | 158000
RES SMD 200K OHM 1% 1/10W 0603 | 200000
RES SMD 301K OHM 1% 1/10W 0603 | 301000
RES SMD 316K OHM 1% 1/10W 0603 | 316000
RES SMD 402K OHM 1% 1/10W 0603 | 402000
RES SMD 475K OHM 1% 1/10W 0603 | 475000
RES SMD 499K OHM 1% 1/10W 0603 | 499000
RES SMD 604K OHM 1% 1/10W 0603 | 604000
RES SMD 634K OHM 1% 1/10W 0603 | 634000
RES SMD 698K OHM 1% 1/10W 0603 | 698000
RES SMD 806K OHM 1% 1/10W 0603 | 806000
RES SMD 909K OHM 1% 1/10W 0603 | 909000
RES SMD 953K OHM 1% 1/10W 0603 | 953000
RES SMD 1M OHM 1% 1/10W 0603 | 1000000
RES SMD 2M OHM 1% 1/10W 0603 | 2000000
RES SMD 3.01M OHM 1% 1/10W 0603 | 3010000
RES SMD 10M OHM 1% 1/10W 0603 | 10000000

## For T= Something
| _/.3083 | _*.3083
10 | 32.4359 | 3.083
11 | 35.6795 | 3.3913
12.7 | 41.1936 | 3.9154
14.3 | 46.3834 | 4.4087
15.8 | 51.2488 | 4.8711
20 | 64.8719 | 6.166
30.1 | 97.6322 | 9.2798
31.6 | 102.4976 | 9.7423
40.2 | 130.3925 | 12.3937
47.5 | 154.0707 | 14.6443
49.9 | 161.8553 | 15.3842
60.4 | 195.9131 | 18.6213
63.4 | 205.6439 | 19.5462
69.8 | 226.4029 | 21.5193
80.6 | 261.4337 | 24.849
90.9 | 294.8427 | 28.0245
95.3 | 309.1145 | 29.381
100 | 324.3594 | 30.83
110 | 356.7953 | 33.913
127 | 411.9364 | 39.1541
143 | 463.8339 | 44.0869
158 | 512.4878 | 48.7114
200 | 648.7188 | 61.66
301 | 976.3218 | 92.7983
316 | 1024.9757 | 97.4228
402 | 1303.9247 | 123.9366
475 | 1540.7071 | 146.4425
499 | 1618.5534 | 153.8417 | 402 | 40.2 | 47.5 | 63.4 | 95.3 | 100 | 6340 | 9530 | 10000 | 15800 | 15800 | 40200 | 47500 | 63400 | 4020 | 4750 | 6340 | 9090 | 9530 | 14300 | 6040 | 6340 | 9530
604 | 1959.1307 | 186.2132 | 1270 | 12.7 | 14.3 | 20 | 30.1 | 30.1 | 2000 | 3010 | 3010 | 4750 | 4990 | 12700 | 14300 | 20000 | 12700 | 15800 | 20000 | 30100 | 31600 | 4750 | 20000 | 20000 | 30100
634 | 2056.4385 | 195.4622 | 0.31654 | 0.31592 | 0.30105 | 0.31546 | 0.31584 | 0.301 | 0.31546 | 0.31584 | 0.301 | 0.30063 | 0.31582 | 0.31592 | 0.30105 | 0.31546 | 0.31654 | 0.30063 | 0.317 | 0.30199 | 0.30158 | 0.33217 | 0.302 | 0.317 | 0.31661
698 | 2264.0285 | 215.1934 | 0.0082354 | 0.0076204 | -0.0072474 | 0.0071574 | 0.0075447 | -0.0073 | 0.0071574 | 0.0075447 | -0.0073 | -0.0076671 | 0.0075228 | 0.0076204 | -0.0072474 | 0.0071574 | 0.0082354 | -0.0076671 | 0.0087 | -0.0063066 | -0.0067177 | 0.023868 | -0.0063 | 0.0087 | 0.0083113
806 | 2614.3367 | 248.4898
909 | 2948.4269 | 280.2447
953 | 3091.145 | 293.8099
1000 | 3243.5939 | 308.3 | 30100 | 10000 | 40200 | 60400 | 95300 | 10000 | 158000 | 200000 | 316000 | 953000 | 1000000 | 90900 | 316000
1100 | 3567.9533 | 339.13 | 95300 | 31600 | 127000 | 200000 | 30100 | 30100 | 47500 | 60400 | 95300 | 301000 | 301000 | 301000 | 1000000
1270 | 4119.3643 | 391.541 | 0.31584 | 0.31646 | 0.31654 | 0.302 | 0.31584 | 0.33223 | 0.30063 | 0.302 | 0.30158 | 0.31584 | 0.301 | 0.30199 | 0.316
1430 | 4638.3393 | 440.869 | 0.0075447 | 0.0081557 | 0.0082354 | -0.0063 | 0.0075447 | 0.023926 | -0.0076671 | -0.0063 | -0.0067177 | 0.0075447 | -0.0073 | -0.0063066 | 0.0077
1580 | 5124.8784 | 487.114
2000 | 6487.1878 | 616.6
3010 | 9763.2176 | 927.983
3160 | 10249.7567 | 974.228
4020 | 13039.2475 | 1239.366
4750 | 15407.071 | 1464.425
4990 | 16185.5336 | 1538.417
6040 | 19591.3072 | 1862.132 |  |  |  | best pairs |  | 9090 | 30100
6340 | 20564.3853 | 1954.622 | [5 empty] | 9530 | 31600
6980 | 22640.2854 | 2151.934 | [5 empty] | 6040 | 20000
8060 | 26143.3669 | 2484.898 | [5 empty] | 60400 | 200000
9090 | 29484.2686 | 2802.447
9530 | 30911.4499 | 2938.099
10000 | 32435.939 | 3083
11000 | 35679.5329 | 3391.3
12700 | 41193.6426 | 3915.41
14300 | 46383.3928 | 4408.69
15800 | 51248.7837 | 4871.14
20000 | 64871.878 | 6166
30100 | 97632.1765 | 9279.83
31600 | 102497.5673 | 9742.28
40200 | 130392.4749 | 12393.66
47500 | 154070.7103 | 14644.25
49900 | 161855.3357 | 15384.17
60400 | 195913.0717 | 18621.32
63400 | 205643.8534 | 19546.22
69800 | 226402.8544 | 21519.34
80600 | 261433.6685 | 24848.98
90900 | 294842.6857 | 28024.47
95300 | 309114.4989 | 29380.99
100000 | 324359.3902 | 30830
110000 | 356795.3292 | 33913
127000 | 411936.4256 | 39154.1
143000 | 463833.928 | 44086.9
158000 | 512487.8365 | 48711.4
200000 | 648718.7804 | 61660
301000 | 976321.7645 | 92798.3
316000 | 1024975.673 | 97422.8
402000 | 1303924.7486 | 123936.6
475000 | 1540707.1035 | 146442.5
499000 | 1618553.3571 | 153841.7
604000 | 1959130.7168 | 186213.2
634000 | 2056438.5339 | 195462.2
698000 | 2264028.5436 | 215193.4
806000 | 2614336.685 | 248489.8
909000 | 2948426.857 | 280244.7
953000 | 3091144.9886 | 293809.9
1000000 | 3243593.902 | 308300
2000000 | 6487187.8041 | 616600
3010000 | 9763217.6452 | 927983
10000000 | 32435939.0204 | 3083000

## Possible T
| 1e-05 | 1e-06 | 1e-07 | 1e-08 | 1e-09 | 1e-10 | 1e-11
10 | 0.0001 | 1e-05 | 1e-06 | 1e-07 | 1e-08 | 1e-09 | 1e-10
11 | 0.00011 | 1.1e-05 | 1.1e-06 | 1.1e-07 | 1.1e-08 | 1.1e-09 | 1.1e-10
12.7 | 0.000127 | 1.27e-05 | 1.27e-06 | 1.27e-07 | 1.27e-08 | 1.27e-09 | 1.27e-10
14.3 | 0.000143 | 1.43e-05 | 1.43e-06 | 1.43e-07 | 1.43e-08 | 1.43e-09 | 1.43e-10
15.8 | 0.000158 | 1.58e-05 | 1.58e-06 | 1.58e-07 | 1.58e-08 | 1.58e-09 | 1.58e-10
20 | 0.0002 | 2e-05 | 2e-06 | 2e-07 | 2e-08 | 2e-09 | 2e-10
30.1 | 0.000301 | 3.01e-05 | 3.01e-06 | 3.01e-07 | 3.01e-08 | 3.01e-09 | 3.01e-10
31.6 | 0.000316 | 3.16e-05 | 3.16e-06 | 3.16e-07 | 3.16e-08 | 3.16e-09 | 3.16e-10
40.2 | 0.000402 | 4.02e-05 | 4.02e-06 | 4.02e-07 | 4.02e-08 | 4.02e-09 | 4.02e-10
47.5 | 0.000475 | 4.75e-05 | 4.75e-06 | 4.75e-07 | 4.75e-08 | 4.75e-09 | 4.75e-10
49.9 | 0.000499 | 4.99e-05 | 4.99e-06 | 4.99e-07 | 4.99e-08 | 4.99e-09 | 4.99e-10
60.4 | 0.000604 | 6.04e-05 | 6.04e-06 | 6.04e-07 | 6.04e-08 | 6.04e-09 | 6.04e-10
63.4 | 0.000634 | 6.34e-05 | 6.34e-06 | 6.34e-07 | 6.34e-08 | 6.34e-09 | 6.34e-10
69.8 | 0.000698 | 6.98e-05 | 6.98e-06 | 6.98e-07 | 6.98e-08 | 6.98e-09 | 6.98e-10
80.6 | 0.000806 | 8.06e-05 | 8.06e-06 | 8.06e-07 | 8.06e-08 | 8.06e-09 | 8.06e-10
90.9 | 0.000909 | 9.09e-05 | 9.09e-06 | 9.09e-07 | 9.09e-08 | 9.09e-09 | 9.09e-10
95.3 | 0.000953 | 9.53e-05 | 9.53e-06 | 9.53e-07 | 9.53e-08 | 9.53e-09 | 9.53e-10
100 | 0.001 | 0.0001 | 1e-05 | 1e-06 | 1e-07 | 1e-08 | 1e-09
110 | 0.0011 | 0.00011 | 1.1e-05 | 1.1e-06 | 1.1e-07 | 1.1e-08 | 1.1e-09
127 | 0.00127 | 0.000127 | 1.27e-05 | 1.27e-06 | 1.27e-07 | 1.27e-08 | 1.27e-09
143 | 0.00143 | 0.000143 | 1.43e-05 | 1.43e-06 | 1.43e-07 | 1.43e-08 | 1.43e-09
158 | 0.00158 | 0.000158 | 1.58e-05 | 1.58e-06 | 1.58e-07 | 1.58e-08 | 1.58e-09
200 | 0.002 | 0.0002 | 2e-05 | 2e-06 | 2e-07 | 2e-08 | 2e-09
301 | 0.00301 | 0.000301 | 3.01e-05 | 3.01e-06 | 3.01e-07 | 3.01e-08 | 3.01e-09
316 | 0.00316 | 0.000316 | 3.16e-05 | 3.16e-06 | 3.16e-07 | 3.16e-08 | 3.16e-09
402 | 0.00402 | 0.000402 | 4.02e-05 | 4.02e-06 | 4.02e-07 | 4.02e-08 | 4.02e-09
475 | 0.00475 | 0.000475 | 4.75e-05 | 4.75e-06 | 4.75e-07 | 4.75e-08 | 4.75e-09
499 | 0.00499 | 0.000499 | 4.99e-05 | 4.99e-06 | 4.99e-07 | 4.99e-08 | 4.99e-09
604 | 0.00604 | 0.000604 | 6.04e-05 | 6.04e-06 | 6.04e-07 | 6.04e-08 | 6.04e-09
634 | 0.00634 | 0.000634 | 6.34e-05 | 6.34e-06 | 6.34e-07 | 6.34e-08 | 6.34e-09
698 | 0.00698 | 0.000698 | 6.98e-05 | 6.98e-06 | 6.98e-07 | 6.98e-08 | 6.98e-09
806 | 0.00806 | 0.000806 | 8.06e-05 | 8.06e-06 | 8.06e-07 | 8.06e-08 | 8.06e-09
909 | 0.00909 | 0.000909 | 9.09e-05 | 9.09e-06 | 9.09e-07 | 9.09e-08 | 9.09e-09
953 | 0.00953 | 0.000953 | 9.53e-05 | 9.53e-06 | 9.53e-07 | 9.53e-08 | 9.53e-09
1000 | 0.01 | 0.001 | 0.0001 | 1e-05 | 1e-06 | 1e-07 | 1e-08
1100 | 0.011 | 0.0011 | 0.00011 | 1.1e-05 | 1.1e-06 | 1.1e-07 | 1.1e-08
1270 | 0.0127 | 0.00127 | 0.000127 | 1.27e-05 | 1.27e-06 | 1.27e-07 | 1.27e-08
1430 | 0.0143 | 0.00143 | 0.000143 | 1.43e-05 | 1.43e-06 | 1.43e-07 | 1.43e-08
1580 | 0.0158 | 0.00158 | 0.000158 | 1.58e-05 | 1.58e-06 | 1.58e-07 | 1.58e-08
2000 | 0.02 | 0.002 | 0.0002 | 2e-05 | 2e-06 | 2e-07 | 2e-08
3010 | 0.0301 | 0.00301 | 0.000301 | 3.01e-05 | 3.01e-06 | 3.01e-07 | 3.01e-08
3160 | 0.0316 | 0.00316 | 0.000316 | 3.16e-05 | 3.16e-06 | 3.16e-07 | 3.16e-08
4020 | 0.0402 | 0.00402 | 0.000402 | 4.02e-05 | 4.02e-06 | 4.02e-07 | 4.02e-08
4750 | 0.0475 | 0.00475 | 0.000475 | 4.75e-05 | 4.75e-06 | 4.75e-07 | 4.75e-08
4990 | 0.0499 | 0.00499 | 0.000499 | 4.99e-05 | 4.99e-06 | 4.99e-07 | 4.99e-08
6040 | 0.0604 | 0.00604 | 0.000604 | 6.04e-05 | 6.04e-06 | 6.04e-07 | 6.04e-08
6340 | 0.0634 | 0.00634 | 0.000634 | 6.34e-05 | 6.34e-06 | 6.34e-07 | 6.34e-08
6980 | 0.0698 | 0.00698 | 0.000698 | 6.98e-05 | 6.98e-06 | 6.98e-07 | 6.98e-08
8060 | 0.0806 | 0.00806 | 0.000806 | 8.06e-05 | 8.06e-06 | 8.06e-07 | 8.06e-08
9090 | 0.0909 | 0.00909 | 0.000909 | 9.09e-05 | 9.09e-06 | 9.09e-07 | 9.09e-08
9530 | 0.0953 | 0.00953 | 0.000953 | 9.53e-05 | 9.53e-06 | 9.53e-07 | 9.53e-08
10000 | 0.1 | 0.01 | 0.001 | 0.0001 | 1e-05 | 1e-06 | 1e-07
11000 | 0.11 | 0.011 | 0.0011 | 0.00011 | 1.1e-05 | 1.1e-06 | 1.1e-07
12700 | 0.127 | 0.0127 | 0.00127 | 0.000127 | 1.27e-05 | 1.27e-06 | 1.27e-07
14300 | 0.143 | 0.0143 | 0.00143 | 0.000143 | 1.43e-05 | 1.43e-06 | 1.43e-07
15800 | 0.158 | 0.0158 | 0.00158 | 0.000158 | 1.58e-05 | 1.58e-06 | 1.58e-07
20000 | 0.2 | 0.02 | 0.002 | 0.0002 | 2e-05 | 2e-06 | 2e-07
30100 | 0.301 | 0.0301 | 0.00301 | 0.000301 | 3.01e-05 | 3.01e-06 | 3.01e-07
31600 | 0.316 | 0.0316 | 0.00316 | 0.000316 | 3.16e-05 | 3.16e-06 | 3.16e-07
40200 | 0.402 | 0.0402 | 0.00402 | 0.000402 | 4.02e-05 | 4.02e-06 | 4.02e-07
47500 | 0.475 | 0.0475 | 0.00475 | 0.000475 | 4.75e-05 | 4.75e-06 | 4.75e-07
49900 | 0.499 | 0.0499 | 0.00499 | 0.000499 | 4.99e-05 | 4.99e-06 | 4.99e-07
60400 | 0.604 | 0.0604 | 0.00604 | 0.000604 | 6.04e-05 | 6.04e-06 | 6.04e-07
63400 | 0.634 | 0.0634 | 0.00634 | 0.000634 | 6.34e-05 | 6.34e-06 | 6.34e-07
69800 | 0.698 | 0.0698 | 0.00698 | 0.000698 | 6.98e-05 | 6.98e-06 | 6.98e-07
80600 | 0.806 | 0.0806 | 0.00806 | 0.000806 | 8.06e-05 | 8.06e-06 | 8.06e-07
90900 | 0.909 | 0.0909 | 0.00909 | 0.000909 | 9.09e-05 | 9.09e-06 | 9.09e-07
95300 | 0.953 | 0.0953 | 0.00953 | 0.000953 | 9.53e-05 | 9.53e-06 | 9.53e-07
100000 | 1 | 0.1 | 0.01 | 0.001 | 0.0001 | 1e-05 | 1e-06
110000 | 1.1 | 0.11 | 0.011 | 0.0011 | 0.00011 | 1.1e-05 | 1.1e-06
127000 | 1.27 | 0.127 | 0.0127 | 0.00127 | 0.000127 | 1.27e-05 | 1.27e-06
143000 | 1.43 | 0.143 | 0.0143 | 0.00143 | 0.000143 | 1.43e-05 | 1.43e-06
158000 | 1.58 | 0.158 | 0.0158 | 0.00158 | 0.000158 | 1.58e-05 | 1.58e-06
200000 | 2 | 0.2 | 0.02 | 0.002 | 0.0002 | 2e-05 | 2e-06
301000 | 3.01 | 0.301 | 0.0301 | 0.00301 | 0.000301 | 3.01e-05 | 3.01e-06
316000 | 3.16 | 0.316 | 0.0316 | 0.00316 | 0.000316 | 3.16e-05 | 3.16e-06
402000 | 4.02 | 0.402 | 0.0402 | 0.00402 | 0.000402 | 4.02e-05 | 4.02e-06
475000 | 4.75 | 0.475 | 0.0475 | 0.00475 | 0.000475 | 4.75e-05 | 4.75e-06
499000 | 4.99 | 0.499 | 0.0499 | 0.00499 | 0.000499 | 4.99e-05 | 4.99e-06
604000 | 6.04 | 0.604 | 0.0604 | 0.00604 | 0.000604 | 6.04e-05 | 6.04e-06
634000 | 6.34 | 0.634 | 0.0634 | 0.00634 | 0.000634 | 6.34e-05 | 6.34e-06
698000 | 6.98 | 0.698 | 0.0698 | 0.00698 | 0.000698 | 6.98e-05 | 6.98e-06
806000 | 8.06 | 0.806 | 0.0806 | 0.00806 | 0.000806 | 8.06e-05 | 8.06e-06
909000 | 9.09 | 0.909 | 0.0909 | 0.00909 | 0.000909 | 9.09e-05 | 9.09e-06
953000 | 9.53 | 0.953 | 0.0953 | 0.00953 | 0.000953 | 9.53e-05 | 9.53e-06
1000000 | 10 | 1 | 0.1 | 0.01 | 0.001 | 0.0001 | 1e-05
2000000 | 20 | 2 | 0.2 | 0.02 | 0.002 | 0.0002 | 2e-05
3010000 | 30.1 | 3.01 | 0.301 | 0.0301 | 0.00301 | 0.000301 | 3.01e-05
10000000 | 100 | 10 | 1 | 0.1 | 0.01 | 0.001 | 0.0001

## R Division
| 10 | 11 | 12.7 | 14.3 | 15.8 | 20 | 30.1 | 31.6 | 40.2 | 47.5 | 49.9 | 60.4 | 63.4 | 69.8 | 80.6 | 90.9 | 95.3 | 100 | 110 | 127 | 143 | 158 | 200 | 301 | 316 | 402 | 475 | 499 | 604 | 634 | 698 | 806 | 909 | 953 | 1000 | 1100 | 1270 | 1430 | 1580 | 2000 | 3010 | 3160 | 4020 | 4750 | 4990 | 6040 | 6340 | 6980 | 8060 | 9090 | 9530 | 10000 | 11000 | 12700 | 14300 | 15800 | 20000 | 30100 | 31600 | 40200 | 47500 | 49900 | 60400 | 63400 | 69800 | 80600 | 90900 | 95300 | 100000 | 110000 | 127000 | 143000 | 158000 | 200000 | 301000 | 316000 | 402000 | 475000 | 499000 | 604000 | 634000 | 698000 | 806000 | 909000 | 953000 | 1000000 | 2000000 | 3010000 | 10000000
10 | 1 | 0.90909 | 0.7874 | 0.6993 | 0.63291 | 0.5 | 0.33223 | 0.31646 | 0.24876 | 0.21053 | 0.2004 | 0.16556 | 0.15773 | 0.14327 | 0.12407 | 0.11001 | 0.10493 | 0.1 | 0.090909 | 0.07874 | 0.06993 | 0.063291 | 0.05 | 0.033223 | 0.031646 | 0.024876 | 0.021053 | 0.02004 | 0.016556 | 0.015773 | 0.014327 | 0.012407 | 0.011001 | 0.010493 | 0.01 | 0.0090909 | 0.007874 | 0.006993 | 0.0063291 | 0.005 | 0.0033223 | 0.0031646 | 0.0024876 | 0.0021053 | 0.002004 | 0.0016556 | 0.0015773 | 0.0014327 | 0.0012407 | 0.0011001 | 0.0010493 | 0.001 | 0.00090909 | 0.0007874 | 0.0006993 | 0.00063291 | 0.0005 | 0.00033223 | 0.00031646 | 0.00024876 | 0.00021053 | 0.0002004 | 0.00016556 | 0.00015773 | 0.00014327 | 0.00012407 | 0.00011001 | 0.00010493 | 0.0001 | 9.0909e-05 | 7.874e-05 | 6.993e-05 | 6.3291e-05 | 5e-05 | 3.3223e-05 | 3.1646e-05 | 2.4876e-05 | 2.1053e-05 | 2.004e-05 | 1.6556e-05 | 1.5773e-05 | 1.4327e-05 | 1.2407e-05 | 1.1001e-05 | 1.0493e-05 | 1e-05 | 5e-06 | 3.3223e-06 | 1e-06
11 | 1.1 | 1 | 0.86614 | 0.76923 | 0.6962 | 0.55 | 0.36545 | 0.3481 | 0.27363 | 0.23158 | 0.22044 | 0.18212 | 0.1735 | 0.15759 | 0.13648 | 0.12101 | 0.11542 | 0.11 | 0.1 | 0.086614 | 0.076923 | 0.06962 | 0.055 | 0.036545 | 0.03481 | 0.027363 | 0.023158 | 0.022044 | 0.018212 | 0.01735 | 0.015759 | 0.013648 | 0.012101 | 0.011542 | 0.011 | 0.01 | 0.0086614 | 0.0076923 | 0.006962 | 0.0055 | 0.0036545 | 0.003481 | 0.0027363 | 0.0023158 | 0.0022044 | 0.0018212 | 0.001735 | 0.0015759 | 0.0013648 | 0.0012101 | 0.0011542 | 0.0011 | 0.001 | 0.00086614 | 0.00076923 | 0.0006962 | 0.00055 | 0.00036545 | 0.0003481 | 0.00027363 | 0.00023158 | 0.00022044 | 0.00018212 | 0.0001735 | 0.00015759 | 0.00013648 | 0.00012101 | 0.00011542 | 0.00011 | 0.0001 | 8.6614e-05 | 7.6923e-05 | 6.962e-05 | 5.5e-05 | 3.6545e-05 | 3.481e-05 | 2.7363e-05 | 2.3158e-05 | 2.2044e-05 | 1.8212e-05 | 1.735e-05 | 1.5759e-05 | 1.3648e-05 | 1.2101e-05 | 1.1542e-05 | 1.1e-05 | 5.5e-06 | 3.6545e-06 | 1.1e-06
12.7 | 1.27 | 1.1545 | 1 | 0.88811 | 0.8038 | 0.635 | 0.42193 | 0.4019 | 0.31592 | 0.26737 | 0.25451 | 0.21026 | 0.20032 | 0.18195 | 0.15757 | 0.13971 | 0.13326 | 0.127 | 0.11545 | 0.1 | 0.088811 | 0.08038 | 0.0635 | 0.042193 | 0.04019 | 0.031592 | 0.026737 | 0.025451 | 0.021026 | 0.020032 | 0.018195 | 0.015757 | 0.013971 | 0.013326 | 0.0127 | 0.011545 | 0.01 | 0.0088811 | 0.008038 | 0.00635 | 0.0042193 | 0.004019 | 0.0031592 | 0.0026737 | 0.0025451 | 0.0021026 | 0.0020032 | 0.0018195 | 0.0015757 | 0.0013971 | 0.0013326 | 0.00127 | 0.0011545 | 0.001 | 0.00088811 | 0.0008038 | 0.000635 | 0.00042193 | 0.0004019 | 0.00031592 | 0.00026737 | 0.00025451 | 0.00021026 | 0.00020032 | 0.00018195 | 0.00015757 | 0.00013971 | 0.00013326 | 0.000127 | 0.00011545 | 0.0001 | 8.8811e-05 | 8.038e-05 | 6.35e-05 | 4.2193e-05 | 4.019e-05 | 3.1592e-05 | 2.6737e-05 | 2.5451e-05 | 2.1026e-05 | 2.0032e-05 | 1.8195e-05 | 1.5757e-05 | 1.3971e-05 | 1.3326e-05 | 1.27e-05 | 6.35e-06 | 4.2193e-06 | 1.27e-06
14.3 | 1.43 | 1.3 | 1.126 | 1 | 0.90506 | 0.715 | 0.47508 | 0.45253 | 0.35572 | 0.30105 | 0.28657 | 0.23675 | 0.22555 | 0.20487 | 0.17742 | 0.15732 | 0.15005 | 0.143 | 0.13 | 0.1126 | 0.1 | 0.090506 | 0.0715 | 0.047508 | 0.045253 | 0.035572 | 0.030105 | 0.028657 | 0.023675 | 0.022555 | 0.020487 | 0.017742 | 0.015732 | 0.015005 | 0.0143 | 0.013 | 0.01126 | 0.01 | 0.0090506 | 0.00715 | 0.0047508 | 0.0045253 | 0.0035572 | 0.0030105 | 0.0028657 | 0.0023675 | 0.0022555 | 0.0020487 | 0.0017742 | 0.0015732 | 0.0015005 | 0.00143 | 0.0013 | 0.001126 | 0.001 | 0.00090506 | 0.000715 | 0.00047508 | 0.00045253 | 0.00035572 | 0.00030105 | 0.00028657 | 0.00023675 | 0.00022555 | 0.00020487 | 0.00017742 | 0.00015732 | 0.00015005 | 0.000143 | 0.00013 | 0.0001126 | 0.0001 | 9.0506e-05 | 7.15e-05 | 4.7508e-05 | 4.5253e-05 | 3.5572e-05 | 3.0105e-05 | 2.8657e-05 | 2.3675e-05 | 2.2555e-05 | 2.0487e-05 | 1.7742e-05 | 1.5732e-05 | 1.5005e-05 | 1.43e-05 | 7.15e-06 | 4.7508e-06 | 1.43e-06
15.8 | 1.58 | 1.4364 | 1.2441 | 1.1049 | 1 | 0.79 | 0.52492 | 0.5 | 0.39303 | 0.33263 | 0.31663 | 0.26159 | 0.24921 | 0.22636 | 0.19603 | 0.17382 | 0.16579 | 0.158 | 0.14364 | 0.12441 | 0.11049 | 0.1 | 0.079 | 0.052492 | 0.05 | 0.039303 | 0.033263 | 0.031663 | 0.026159 | 0.024921 | 0.022636 | 0.019603 | 0.017382 | 0.016579 | 0.0158 | 0.014364 | 0.012441 | 0.011049 | 0.01 | 0.0079 | 0.0052492 | 0.005 | 0.0039303 | 0.0033263 | 0.0031663 | 0.0026159 | 0.0024921 | 0.0022636 | 0.0019603 | 0.0017382 | 0.0016579 | 0.00158 | 0.0014364 | 0.0012441 | 0.0011049 | 0.001 | 0.00079 | 0.00052492 | 0.0005 | 0.00039303 | 0.00033263 | 0.00031663 | 0.00026159 | 0.00024921 | 0.00022636 | 0.00019603 | 0.00017382 | 0.00016579 | 0.000158 | 0.00014364 | 0.00012441 | 0.00011049 | 0.0001 | 7.9e-05 | 5.2492e-05 | 5e-05 | 3.9303e-05 | 3.3263e-05 | 3.1663e-05 | 2.6159e-05 | 2.4921e-05 | 2.2636e-05 | 1.9603e-05 | 1.7382e-05 | 1.6579e-05 | 1.58e-05 | 7.9e-06 | 5.2492e-06 | 1.58e-06
20 | 2 | 1.8182 | 1.5748 | 1.3986 | 1.2658 | 1 | 0.66445 | 0.63291 | 0.49751 | 0.42105 | 0.4008 | 0.33113 | 0.31546 | 0.28653 | 0.24814 | 0.22002 | 0.20986 | 0.2 | 0.18182 | 0.15748 | 0.13986 | 0.12658 | 0.1 | 0.066445 | 0.063291 | 0.049751 | 0.042105 | 0.04008 | 0.033113 | 0.031546 | 0.028653 | 0.024814 | 0.022002 | 0.020986 | 0.02 | 0.018182 | 0.015748 | 0.013986 | 0.012658 | 0.01 | 0.0066445 | 0.0063291 | 0.0049751 | 0.0042105 | 0.004008 | 0.0033113 | 0.0031546 | 0.0028653 | 0.0024814 | 0.0022002 | 0.0020986 | 0.002 | 0.0018182 | 0.0015748 | 0.0013986 | 0.0012658 | 0.001 | 0.00066445 | 0.00063291 | 0.00049751 | 0.00042105 | 0.0004008 | 0.00033113 | 0.00031546 | 0.00028653 | 0.00024814 | 0.00022002 | 0.00020986 | 0.0002 | 0.00018182 | 0.00015748 | 0.00013986 | 0.00012658 | 0.0001 | 6.6445e-05 | 6.3291e-05 | 4.9751e-05 | 4.2105e-05 | 4.008e-05 | 3.3113e-05 | 3.1546e-05 | 2.8653e-05 | 2.4814e-05 | 2.2002e-05 | 2.0986e-05 | 2e-05 | 1e-05 | 6.6445e-06 | 2e-06
30.1 | 3.01 | 2.7364 | 2.3701 | 2.1049 | 1.9051 | 1.505 | 1 | 0.95253 | 0.74876 | 0.63368 | 0.60321 | 0.49834 | 0.47476 | 0.43123 | 0.37345 | 0.33113 | 0.31584 | 0.301 | 0.27364 | 0.23701 | 0.21049 | 0.19051 | 0.1505 | 0.1 | 0.095253 | 0.074876 | 0.063368 | 0.060321 | 0.049834 | 0.047476 | 0.043123 | 0.037345 | 0.033113 | 0.031584 | 0.0301 | 0.027364 | 0.023701 | 0.021049 | 0.019051 | 0.01505 | 0.01 | 0.0095253 | 0.0074876 | 0.0063368 | 0.0060321 | 0.0049834 | 0.0047476 | 0.0043123 | 0.0037345 | 0.0033113 | 0.0031584 | 0.00301 | 0.0027364 | 0.0023701 | 0.0021049 | 0.0019051 | 0.001505 | 0.001 | 0.00095253 | 0.00074876 | 0.00063368 | 0.00060321 | 0.00049834 | 0.00047476 | 0.00043123 | 0.00037345 | 0.00033113 | 0.00031584 | 0.000301 | 0.00027364 | 0.00023701 | 0.00021049 | 0.00019051 | 0.0001505 | 0.0001 | 9.5253e-05 | 7.4876e-05 | 6.3368e-05 | 6.0321e-05 | 4.9834e-05 | 4.7476e-05 | 4.3123e-05 | 3.7345e-05 | 3.3113e-05 | 3.1584e-05 | 3.01e-05 | 1.505e-05 | 1e-05 | 3.01e-06
31.6 | 3.16 | 2.8727 | 2.4882 | 2.2098 | 2 | 1.58 | 1.0498 | 1 | 0.78607 | 0.66526 | 0.63327 | 0.52318 | 0.49842 | 0.45272 | 0.39206 | 0.34763 | 0.33158 | 0.316 | 0.28727 | 0.24882 | 0.22098 | 0.2 | 0.158 | 0.10498 | 0.1 | 0.078607 | 0.066526 | 0.063327 | 0.052318 | 0.049842 | 0.045272 | 0.039206 | 0.034763 | 0.033158 | 0.0316 | 0.028727 | 0.024882 | 0.022098 | 0.02 | 0.0158 | 0.010498 | 0.01 | 0.0078607 | 0.0066526 | 0.0063327 | 0.0052318 | 0.0049842 | 0.0045272 | 0.0039206 | 0.0034763 | 0.0033158 | 0.00316 | 0.0028727 | 0.0024882 | 0.0022098 | 0.002 | 0.00158 | 0.0010498 | 0.001 | 0.00078607 | 0.00066526 | 0.00063327 | 0.00052318 | 0.00049842 | 0.00045272 | 0.00039206 | 0.00034763 | 0.00033158 | 0.000316 | 0.00028727 | 0.00024882 | 0.00022098 | 0.0002 | 0.000158 | 0.00010498 | 0.0001 | 7.8607e-05 | 6.6526e-05 | 6.3327e-05 | 5.2318e-05 | 4.9842e-05 | 4.5272e-05 | 3.9206e-05 | 3.4763e-05 | 3.3158e-05 | 3.16e-05 | 1.58e-05 | 1.0498e-05 | 3.16e-06
40.2 | 4.02 | 3.6545 | 3.1654 | 2.8112 | 2.5443 | 2.01 | 1.3355 | 1.2722 | 1 | 0.84632 | 0.80561 | 0.66556 | 0.63407 | 0.57593 | 0.49876 | 0.44224 | 0.42183 | 0.402 | 0.36545 | 0.31654 | 0.28112 | 0.25443 | 0.201 | 0.13355 | 0.12722 | 0.1 | 0.084632 | 0.080561 | 0.066556 | 0.063407 | 0.057593 | 0.049876 | 0.044224 | 0.042183 | 0.0402 | 0.036545 | 0.031654 | 0.028112 | 0.025443 | 0.0201 | 0.013355 | 0.012722 | 0.01 | 0.0084632 | 0.0080561 | 0.0066556 | 0.0063407 | 0.0057593 | 0.0049876 | 0.0044224 | 0.0042183 | 0.00402 | 0.0036545 | 0.0031654 | 0.0028112 | 0.0025443 | 0.00201 | 0.0013355 | 0.0012722 | 0.001 | 0.00084632 | 0.00080561 | 0.00066556 | 0.00063407 | 0.00057593 | 0.00049876 | 0.00044224 | 0.00042183 | 0.000402 | 0.00036545 | 0.00031654 | 0.00028112 | 0.00025443 | 0.000201 | 0.00013355 | 0.00012722 | 0.0001 | 8.4632e-05 | 8.0561e-05 | 6.6556e-05 | 6.3407e-05 | 5.7593e-05 | 4.9876e-05 | 4.4224e-05 | 4.2183e-05 | 4.02e-05 | 2.01e-05 | 1.3355e-05 | 4.02e-06
47.5 | 4.75 | 4.3182 | 3.7402 | 3.3217 | 3.0063 | 2.375 | 1.5781 | 1.5032 | 1.1816 | 1 | 0.9519 | 0.78642 | 0.74921 | 0.68052 | 0.58933 | 0.52255 | 0.49843 | 0.475 | 0.43182 | 0.37402 | 0.33217 | 0.30063 | 0.2375 | 0.15781 | 0.15032 | 0.11816 | 0.1 | 0.09519 | 0.078642 | 0.074921 | 0.068052 | 0.058933 | 0.052255 | 0.049843 | 0.0475 | 0.043182 | 0.037402 | 0.033217 | 0.030063 | 0.02375 | 0.015781 | 0.015032 | 0.011816 | 0.01 | 0.009519 | 0.0078642 | 0.0074921 | 0.0068052 | 0.0058933 | 0.0052255 | 0.0049843 | 0.00475 | 0.0043182 | 0.0037402 | 0.0033217 | 0.0030063 | 0.002375 | 0.0015781 | 0.0015032 | 0.0011816 | 0.001 | 0.0009519 | 0.00078642 | 0.00074921 | 0.00068052 | 0.00058933 | 0.00052255 | 0.00049843 | 0.000475 | 0.00043182 | 0.00037402 | 0.00033217 | 0.00030063 | 0.0002375 | 0.00015781 | 0.00015032 | 0.00011816 | 0.0001 | 9.519e-05 | 7.8642e-05 | 7.4921e-05 | 6.8052e-05 | 5.8933e-05 | 5.2255e-05 | 4.9843e-05 | 4.75e-05 | 2.375e-05 | 1.5781e-05 | 4.75e-06
49.9 | 4.99 | 4.5364 | 3.9291 | 3.4895 | 3.1582 | 2.495 | 1.6578 | 1.5791 | 1.2413 | 1.0505 | 1 | 0.82616 | 0.78707 | 0.7149 | 0.61911 | 0.54895 | 0.52361 | 0.499 | 0.45364 | 0.39291 | 0.34895 | 0.31582 | 0.2495 | 0.16578 | 0.15791 | 0.12413 | 0.10505 | 0.1 | 0.082616 | 0.078707 | 0.07149 | 0.061911 | 0.054895 | 0.052361 | 0.0499 | 0.045364 | 0.039291 | 0.034895 | 0.031582 | 0.02495 | 0.016578 | 0.015791 | 0.012413 | 0.010505 | 0.01 | 0.0082616 | 0.0078707 | 0.007149 | 0.0061911 | 0.0054895 | 0.0052361 | 0.00499 | 0.0045364 | 0.0039291 | 0.0034895 | 0.0031582 | 0.002495 | 0.0016578 | 0.0015791 | 0.0012413 | 0.0010505 | 0.001 | 0.00082616 | 0.00078707 | 0.0007149 | 0.00061911 | 0.00054895 | 0.00052361 | 0.000499 | 0.00045364 | 0.00039291 | 0.00034895 | 0.00031582 | 0.0002495 | 0.00016578 | 0.00015791 | 0.00012413 | 0.00010505 | 0.0001 | 8.2616e-05 | 7.8707e-05 | 7.149e-05 | 6.1911e-05 | 5.4895e-05 | 5.2361e-05 | 4.99e-05 | 2.495e-05 | 1.6578e-05 | 4.99e-06
60.4 | 6.04 | 5.4909 | 4.7559 | 4.2238 | 3.8228 | 3.02 | 2.0066 | 1.9114 | 1.5025 | 1.2716 | 1.2104 | 1 | 0.95268 | 0.86533 | 0.74938 | 0.66447 | 0.63379 | 0.604 | 0.54909 | 0.47559 | 0.42238 | 0.38228 | 0.302 | 0.20066 | 0.19114 | 0.15025 | 0.12716 | 0.12104 | 0.1 | 0.095268 | 0.086533 | 0.074938 | 0.066447 | 0.063379 | 0.0604 | 0.054909 | 0.047559 | 0.042238 | 0.038228 | 0.0302 | 0.020066 | 0.019114 | 0.015025 | 0.012716 | 0.012104 | 0.01 | 0.0095268 | 0.0086533 | 0.0074938 | 0.0066447 | 0.0063379 | 0.00604 | 0.0054909 | 0.0047559 | 0.0042238 | 0.0038228 | 0.00302 | 0.0020066 | 0.0019114 | 0.0015025 | 0.0012716 | 0.0012104 | 0.001 | 0.00095268 | 0.00086533 | 0.00074938 | 0.00066447 | 0.00063379 | 0.000604 | 0.00054909 | 0.00047559 | 0.00042238 | 0.00038228 | 0.000302 | 0.00020066 | 0.00019114 | 0.00015025 | 0.00012716 | 0.00012104 | 0.0001 | 9.5268e-05 | 8.6533e-05 | 7.4938e-05 | 6.6447e-05 | 6.3379e-05 | 6.04e-05 | 3.02e-05 | 2.0066e-05 | 6.04e-06
63.4 | 6.34 | 5.7636 | 4.9921 | 4.4336 | 4.0127 | 3.17 | 2.1063 | 2.0063 | 1.5771 | 1.3347 | 1.2705 | 1.0497 | 1 | 0.90831 | 0.7866 | 0.69747 | 0.66527 | 0.634 | 0.57636 | 0.49921 | 0.44336 | 0.40127 | 0.317 | 0.21063 | 0.20063 | 0.15771 | 0.13347 | 0.12705 | 0.10497 | 0.1 | 0.090831 | 0.07866 | 0.069747 | 0.066527 | 0.0634 | 0.057636 | 0.049921 | 0.044336 | 0.040127 | 0.0317 | 0.021063 | 0.020063 | 0.015771 | 0.013347 | 0.012705 | 0.010497 | 0.01 | 0.0090831 | 0.007866 | 0.0069747 | 0.0066527 | 0.00634 | 0.0057636 | 0.0049921 | 0.0044336 | 0.0040127 | 0.00317 | 0.0021063 | 0.0020063 | 0.0015771 | 0.0013347 | 0.0012705 | 0.0010497 | 0.001 | 0.00090831 | 0.0007866 | 0.00069747 | 0.00066527 | 0.000634 | 0.00057636 | 0.00049921 | 0.00044336 | 0.00040127 | 0.000317 | 0.00021063 | 0.00020063 | 0.00015771 | 0.00013347 | 0.00012705 | 0.00010497 | 0.0001 | 9.0831e-05 | 7.866e-05 | 6.9747e-05 | 6.6527e-05 | 6.34e-05 | 3.17e-05 | 2.1063e-05 | 6.34e-06
69.8 | 6.98 | 6.3455 | 5.4961 | 4.8811 | 4.4177 | 3.49 | 2.3189 | 2.2089 | 1.7363 | 1.4695 | 1.3988 | 1.1556 | 1.1009 | 1 | 0.866 | 0.76788 | 0.73242 | 0.698 | 0.63455 | 0.54961 | 0.48811 | 0.44177 | 0.349 | 0.23189 | 0.22089 | 0.17363 | 0.14695 | 0.13988 | 0.11556 | 0.11009 | 0.1 | 0.0866 | 0.076788 | 0.073242 | 0.0698 | 0.063455 | 0.054961 | 0.048811 | 0.044177 | 0.0349 | 0.023189 | 0.022089 | 0.017363 | 0.014695 | 0.013988 | 0.011556 | 0.011009 | 0.01 | 0.00866 | 0.0076788 | 0.0073242 | 0.00698 | 0.0063455 | 0.0054961 | 0.0048811 | 0.0044177 | 0.00349 | 0.0023189 | 0.0022089 | 0.0017363 | 0.0014695 | 0.0013988 | 0.0011556 | 0.0011009 | 0.001 | 0.000866 | 0.00076788 | 0.00073242 | 0.000698 | 0.00063455 | 0.00054961 | 0.00048811 | 0.00044177 | 0.000349 | 0.00023189 | 0.00022089 | 0.00017363 | 0.00014695 | 0.00013988 | 0.00011556 | 0.00011009 | 0.0001 | 8.66e-05 | 7.6788e-05 | 7.3242e-05 | 6.98e-05 | 3.49e-05 | 2.3189e-05 | 6.98e-06
80.6 | 8.06 | 7.3273 | 6.3465 | 5.6364 | 5.1013 | 4.03 | 2.6777 | 2.5506 | 2.005 | 1.6968 | 1.6152 | 1.3344 | 1.2713 | 1.1547 | 1 | 0.88669 | 0.84575 | 0.806 | 0.73273 | 0.63465 | 0.56364 | 0.51013 | 0.403 | 0.26777 | 0.25506 | 0.2005 | 0.16968 | 0.16152 | 0.13344 | 0.12713 | 0.11547 | 0.1 | 0.088669 | 0.084575 | 0.0806 | 0.073273 | 0.063465 | 0.056364 | 0.051013 | 0.0403 | 0.026777 | 0.025506 | 0.02005 | 0.016968 | 0.016152 | 0.013344 | 0.012713 | 0.011547 | 0.01 | 0.0088669 | 0.0084575 | 0.00806 | 0.0073273 | 0.0063465 | 0.0056364 | 0.0051013 | 0.00403 | 0.0026777 | 0.0025506 | 0.002005 | 0.0016968 | 0.0016152 | 0.0013344 | 0.0012713 | 0.0011547 | 0.001 | 0.00088669 | 0.00084575 | 0.000806 | 0.00073273 | 0.00063465 | 0.00056364 | 0.00051013 | 0.000403 | 0.00026777 | 0.00025506 | 0.0002005 | 0.00016968 | 0.00016152 | 0.00013344 | 0.00012713 | 0.00011547 | 0.0001 | 8.8669e-05 | 8.4575e-05 | 8.06e-05 | 4.03e-05 | 2.6777e-05 | 8.06e-06
90.9 | 9.09 | 8.2636 | 7.1575 | 6.3566 | 5.7532 | 4.545 | 3.0199 | 2.8766 | 2.2612 | 1.9137 | 1.8216 | 1.505 | 1.4338 | 1.3023 | 1.1278 | 1 | 0.95383 | 0.909 | 0.82636 | 0.71575 | 0.63566 | 0.57532 | 0.4545 | 0.30199 | 0.28766 | 0.22612 | 0.19137 | 0.18216 | 0.1505 | 0.14338 | 0.13023 | 0.11278 | 0.1 | 0.095383 | 0.0909 | 0.082636 | 0.071575 | 0.063566 | 0.057532 | 0.04545 | 0.030199 | 0.028766 | 0.022612 | 0.019137 | 0.018216 | 0.01505 | 0.014338 | 0.013023 | 0.011278 | 0.01 | 0.0095383 | 0.00909 | 0.0082636 | 0.0071575 | 0.0063566 | 0.0057532 | 0.004545 | 0.0030199 | 0.0028766 | 0.0022612 | 0.0019137 | 0.0018216 | 0.001505 | 0.0014338 | 0.0013023 | 0.0011278 | 0.001 | 0.00095383 | 0.000909 | 0.00082636 | 0.00071575 | 0.00063566 | 0.00057532 | 0.0004545 | 0.00030199 | 0.00028766 | 0.00022612 | 0.00019137 | 0.00018216 | 0.0001505 | 0.00014338 | 0.00013023 | 0.00011278 | 0.0001 | 9.5383e-05 | 9.09e-05 | 4.545e-05 | 3.0199e-05 | 9.09e-06
95.3 | 9.53 | 8.6636 | 7.5039 | 6.6643 | 6.0316 | 4.765 | 3.1661 | 3.0158 | 2.3706 | 2.0063 | 1.9098 | 1.5778 | 1.5032 | 1.3653 | 1.1824 | 1.0484 | 1 | 0.953 | 0.86636 | 0.75039 | 0.66643 | 0.60316 | 0.4765 | 0.31661 | 0.30158 | 0.23706 | 0.20063 | 0.19098 | 0.15778 | 0.15032 | 0.13653 | 0.11824 | 0.10484 | 0.1 | 0.0953 | 0.086636 | 0.075039 | 0.066643 | 0.060316 | 0.04765 | 0.031661 | 0.030158 | 0.023706 | 0.020063 | 0.019098 | 0.015778 | 0.015032 | 0.013653 | 0.011824 | 0.010484 | 0.01 | 0.00953 | 0.0086636 | 0.0075039 | 0.0066643 | 0.0060316 | 0.004765 | 0.0031661 | 0.0030158 | 0.0023706 | 0.0020063 | 0.0019098 | 0.0015778 | 0.0015032 | 0.0013653 | 0.0011824 | 0.0010484 | 0.001 | 0.000953 | 0.00086636 | 0.00075039 | 0.00066643 | 0.00060316 | 0.0004765 | 0.00031661 | 0.00030158 | 0.00023706 | 0.00020063 | 0.00019098 | 0.00015778 | 0.00015032 | 0.00013653 | 0.00011824 | 0.00010484 | 0.0001 | 9.53e-05 | 4.765e-05 | 3.1661e-05 | 9.53e-06
100 | 10 | 9.0909 | 7.874 | 6.993 | 6.3291 | 5 | 3.3223 | 3.1646 | 2.4876 | 2.1053 | 2.004 | 1.6556 | 1.5773 | 1.4327 | 1.2407 | 1.1001 | 1.0493 | 1 | 0.90909 | 0.7874 | 0.6993 | 0.63291 | 0.5 | 0.33223 | 0.31646 | 0.24876 | 0.21053 | 0.2004 | 0.16556 | 0.15773 | 0.14327 | 0.12407 | 0.11001 | 0.10493 | 0.1 | 0.090909 | 0.07874 | 0.06993 | 0.063291 | 0.05 | 0.033223 | 0.031646 | 0.024876 | 0.021053 | 0.02004 | 0.016556 | 0.015773 | 0.014327 | 0.012407 | 0.011001 | 0.010493 | 0.01 | 0.0090909 | 0.007874 | 0.006993 | 0.0063291 | 0.005 | 0.0033223 | 0.0031646 | 0.0024876 | 0.0021053 | 0.002004 | 0.0016556 | 0.0015773 | 0.0014327 | 0.0012407 | 0.0011001 | 0.0010493 | 0.001 | 0.00090909 | 0.0007874 | 0.0006993 | 0.00063291 | 0.0005 | 0.00033223 | 0.00031646 | 0.00024876 | 0.00021053 | 0.0002004 | 0.00016556 | 0.00015773 | 0.00014327 | 0.00012407 | 0.00011001 | 0.00010493 | 0.0001 | 5e-05 | 3.3223e-05 | 1e-05
110 | 11 | 10 | 8.6614 | 7.6923 | 6.962 | 5.5 | 3.6545 | 3.481 | 2.7363 | 2.3158 | 2.2044 | 1.8212 | 1.735 | 1.5759 | 1.3648 | 1.2101 | 1.1542 | 1.1 | 1 | 0.86614 | 0.76923 | 0.6962 | 0.55 | 0.36545 | 0.3481 | 0.27363 | 0.23158 | 0.22044 | 0.18212 | 0.1735 | 0.15759 | 0.13648 | 0.12101 | 0.11542 | 0.11 | 0.1 | 0.086614 | 0.076923 | 0.06962 | 0.055 | 0.036545 | 0.03481 | 0.027363 | 0.023158 | 0.022044 | 0.018212 | 0.01735 | 0.015759 | 0.013648 | 0.012101 | 0.011542 | 0.011 | 0.01 | 0.0086614 | 0.0076923 | 0.006962 | 0.0055 | 0.0036545 | 0.003481 | 0.0027363 | 0.0023158 | 0.0022044 | 0.0018212 | 0.001735 | 0.0015759 | 0.0013648 | 0.0012101 | 0.0011542 | 0.0011 | 0.001 | 0.00086614 | 0.00076923 | 0.0006962 | 0.00055 | 0.00036545 | 0.0003481 | 0.00027363 | 0.00023158 | 0.00022044 | 0.00018212 | 0.0001735 | 0.00015759 | 0.00013648 | 0.00012101 | 0.00011542 | 0.00011 | 5.5e-05 | 3.6545e-05 | 1.1e-05
127 | 12.7 | 11.5455 | 10 | 8.8811 | 8.038 | 6.35 | 4.2193 | 4.019 | 3.1592 | 2.6737 | 2.5451 | 2.1026 | 2.0032 | 1.8195 | 1.5757 | 1.3971 | 1.3326 | 1.27 | 1.1545 | 1 | 0.88811 | 0.8038 | 0.635 | 0.42193 | 0.4019 | 0.31592 | 0.26737 | 0.25451 | 0.21026 | 0.20032 | 0.18195 | 0.15757 | 0.13971 | 0.13326 | 0.127 | 0.11545 | 0.1 | 0.088811 | 0.08038 | 0.0635 | 0.042193 | 0.04019 | 0.031592 | 0.026737 | 0.025451 | 0.021026 | 0.020032 | 0.018195 | 0.015757 | 0.013971 | 0.013326 | 0.0127 | 0.011545 | 0.01 | 0.0088811 | 0.008038 | 0.00635 | 0.0042193 | 0.004019 | 0.0031592 | 0.0026737 | 0.0025451 | 0.0021026 | 0.0020032 | 0.0018195 | 0.0015757 | 0.0013971 | 0.0013326 | 0.00127 | 0.0011545 | 0.001 | 0.00088811 | 0.0008038 | 0.000635 | 0.00042193 | 0.0004019 | 0.00031592 | 0.00026737 | 0.00025451 | 0.00021026 | 0.00020032 | 0.00018195 | 0.00015757 | 0.00013971 | 0.00013326 | 0.000127 | 6.35e-05 | 4.2193e-05 | 1.27e-05
143 | 14.3 | 13 | 11.2598 | 10 | 9.0506 | 7.15 | 4.7508 | 4.5253 | 3.5572 | 3.0105 | 2.8657 | 2.3675 | 2.2555 | 2.0487 | 1.7742 | 1.5732 | 1.5005 | 1.43 | 1.3 | 1.126 | 1 | 0.90506 | 0.715 | 0.47508 | 0.45253 | 0.35572 | 0.30105 | 0.28657 | 0.23675 | 0.22555 | 0.20487 | 0.17742 | 0.15732 | 0.15005 | 0.143 | 0.13 | 0.1126 | 0.1 | 0.090506 | 0.0715 | 0.047508 | 0.045253 | 0.035572 | 0.030105 | 0.028657 | 0.023675 | 0.022555 | 0.020487 | 0.017742 | 0.015732 | 0.015005 | 0.0143 | 0.013 | 0.01126 | 0.01 | 0.0090506 | 0.00715 | 0.0047508 | 0.0045253 | 0.0035572 | 0.0030105 | 0.0028657 | 0.0023675 | 0.0022555 | 0.0020487 | 0.0017742 | 0.0015732 | 0.0015005 | 0.00143 | 0.0013 | 0.001126 | 0.001 | 0.00090506 | 0.000715 | 0.00047508 | 0.00045253 | 0.00035572 | 0.00030105 | 0.00028657 | 0.00023675 | 0.00022555 | 0.00020487 | 0.00017742 | 0.00015732 | 0.00015005 | 0.000143 | 7.15e-05 | 4.7508e-05 | 1.43e-05
158 | 15.8 | 14.3636 | 12.4409 | 11.049 | 10 | 7.9 | 5.2492 | 5 | 3.9303 | 3.3263 | 3.1663 | 2.6159 | 2.4921 | 2.2636 | 1.9603 | 1.7382 | 1.6579 | 1.58 | 1.4364 | 1.2441 | 1.1049 | 1 | 0.79 | 0.52492 | 0.5 | 0.39303 | 0.33263 | 0.31663 | 0.26159 | 0.24921 | 0.22636 | 0.19603 | 0.17382 | 0.16579 | 0.158 | 0.14364 | 0.12441 | 0.11049 | 0.1 | 0.079 | 0.052492 | 0.05 | 0.039303 | 0.033263 | 0.031663 | 0.026159 | 0.024921 | 0.022636 | 0.019603 | 0.017382 | 0.016579 | 0.0158 | 0.014364 | 0.012441 | 0.011049 | 0.01 | 0.0079 | 0.0052492 | 0.005 | 0.0039303 | 0.0033263 | 0.0031663 | 0.0026159 | 0.0024921 | 0.0022636 | 0.0019603 | 0.0017382 | 0.0016579 | 0.00158 | 0.0014364 | 0.0012441 | 0.0011049 | 0.001 | 0.00079 | 0.00052492 | 0.0005 | 0.00039303 | 0.00033263 | 0.00031663 | 0.00026159 | 0.00024921 | 0.00022636 | 0.00019603 | 0.00017382 | 0.00016579 | 0.000158 | 7.9e-05 | 5.2492e-05 | 1.58e-05
200 | 20 | 18.1818 | 15.748 | 13.986 | 12.6582 | 10 | 6.6445 | 6.3291 | 4.9751 | 4.2105 | 4.008 | 3.3113 | 3.1546 | 2.8653 | 2.4814 | 2.2002 | 2.0986 | 2 | 1.8182 | 1.5748 | 1.3986 | 1.2658 | 1 | 0.66445 | 0.63291 | 0.49751 | 0.42105 | 0.4008 | 0.33113 | 0.31546 | 0.28653 | 0.24814 | 0.22002 | 0.20986 | 0.2 | 0.18182 | 0.15748 | 0.13986 | 0.12658 | 0.1 | 0.066445 | 0.063291 | 0.049751 | 0.042105 | 0.04008 | 0.033113 | 0.031546 | 0.028653 | 0.024814 | 0.022002 | 0.020986 | 0.02 | 0.018182 | 0.015748 | 0.013986 | 0.012658 | 0.01 | 0.0066445 | 0.0063291 | 0.0049751 | 0.0042105 | 0.004008 | 0.0033113 | 0.0031546 | 0.0028653 | 0.0024814 | 0.0022002 | 0.0020986 | 0.002 | 0.0018182 | 0.0015748 | 0.0013986 | 0.0012658 | 0.001 | 0.00066445 | 0.00063291 | 0.00049751 | 0.00042105 | 0.0004008 | 0.00033113 | 0.00031546 | 0.00028653 | 0.00024814 | 0.00022002 | 0.00020986 | 0.0002 | 0.0001 | 6.6445e-05 | 2e-05
301 | 30.1 | 27.3636 | 23.7008 | 21.049 | 19.0506 | 15.05 | 10 | 9.5253 | 7.4876 | 6.3368 | 6.0321 | 4.9834 | 4.7476 | 4.3123 | 3.7345 | 3.3113 | 3.1584 | 3.01 | 2.7364 | 2.3701 | 2.1049 | 1.9051 | 1.505 | 1 | 0.95253 | 0.74876 | 0.63368 | 0.60321 | 0.49834 | 0.47476 | 0.43123 | 0.37345 | 0.33113 | 0.31584 | 0.301 | 0.27364 | 0.23701 | 0.21049 | 0.19051 | 0.1505 | 0.1 | 0.095253 | 0.074876 | 0.063368 | 0.060321 | 0.049834 | 0.047476 | 0.043123 | 0.037345 | 0.033113 | 0.031584 | 0.0301 | 0.027364 | 0.023701 | 0.021049 | 0.019051 | 0.01505 | 0.01 | 0.0095253 | 0.0074876 | 0.0063368 | 0.0060321 | 0.0049834 | 0.0047476 | 0.0043123 | 0.0037345 | 0.0033113 | 0.0031584 | 0.00301 | 0.0027364 | 0.0023701 | 0.0021049 | 0.0019051 | 0.001505 | 0.001 | 0.00095253 | 0.00074876 | 0.00063368 | 0.00060321 | 0.00049834 | 0.00047476 | 0.00043123 | 0.00037345 | 0.00033113 | 0.00031584 | 0.000301 | 0.0001505 | 0.0001 | 3.01e-05
316 | 31.6 | 28.7273 | 24.8819 | 22.0979 | 20 | 15.8 | 10.4983 | 10 | 7.8607 | 6.6526 | 6.3327 | 5.2318 | 4.9842 | 4.5272 | 3.9206 | 3.4763 | 3.3158 | 3.16 | 2.8727 | 2.4882 | 2.2098 | 2 | 1.58 | 1.0498 | 1 | 0.78607 | 0.66526 | 0.63327 | 0.52318 | 0.49842 | 0.45272 | 0.39206 | 0.34763 | 0.33158 | 0.316 | 0.28727 | 0.24882 | 0.22098 | 0.2 | 0.158 | 0.10498 | 0.1 | 0.078607 | 0.066526 | 0.063327 | 0.052318 | 0.049842 | 0.045272 | 0.039206 | 0.034763 | 0.033158 | 0.0316 | 0.028727 | 0.024882 | 0.022098 | 0.02 | 0.0158 | 0.010498 | 0.01 | 0.0078607 | 0.0066526 | 0.0063327 | 0.0052318 | 0.0049842 | 0.0045272 | 0.0039206 | 0.0034763 | 0.0033158 | 0.00316 | 0.0028727 | 0.0024882 | 0.0022098 | 0.002 | 0.00158 | 0.0010498 | 0.001 | 0.00078607 | 0.00066526 | 0.00063327 | 0.00052318 | 0.00049842 | 0.00045272 | 0.00039206 | 0.00034763 | 0.00033158 | 0.000316 | 0.000158 | 0.00010498 | 3.16e-05
402 | 40.2 | 36.5455 | 31.6535 | 28.1119 | 25.443 | 20.1 | 13.3555 | 12.7215 | 10 | 8.4632 | 8.0561 | 6.6556 | 6.3407 | 5.7593 | 4.9876 | 4.4224 | 4.2183 | 4.02 | 3.6545 | 3.1654 | 2.8112 | 2.5443 | 2.01 | 1.3355 | 1.2722 | 1 | 0.84632 | 0.80561 | 0.66556 | 0.63407 | 0.57593 | 0.49876 | 0.44224 | 0.42183 | 0.402 | 0.36545 | 0.31654 | 0.28112 | 0.25443 | 0.201 | 0.13355 | 0.12722 | 0.1 | 0.084632 | 0.080561 | 0.066556 | 0.063407 | 0.057593 | 0.049876 | 0.044224 | 0.042183 | 0.0402 | 0.036545 | 0.031654 | 0.028112 | 0.025443 | 0.0201 | 0.013355 | 0.012722 | 0.01 | 0.0084632 | 0.0080561 | 0.0066556 | 0.0063407 | 0.0057593 | 0.0049876 | 0.0044224 | 0.0042183 | 0.00402 | 0.0036545 | 0.0031654 | 0.0028112 | 0.0025443 | 0.00201 | 0.0013355 | 0.0012722 | 0.001 | 0.00084632 | 0.00080561 | 0.00066556 | 0.00063407 | 0.00057593 | 0.00049876 | 0.00044224 | 0.00042183 | 0.000402 | 0.000201 | 0.00013355 | 4.02e-05
475 | 47.5 | 43.1818 | 37.4016 | 33.2168 | 30.0633 | 23.75 | 15.7807 | 15.0316 | 11.8159 | 10 | 9.519 | 7.8642 | 7.4921 | 6.8052 | 5.8933 | 5.2255 | 4.9843 | 4.75 | 4.3182 | 3.7402 | 3.3217 | 3.0063 | 2.375 | 1.5781 | 1.5032 | 1.1816 | 1 | 0.9519 | 0.78642 | 0.74921 | 0.68052 | 0.58933 | 0.52255 | 0.49843 | 0.475 | 0.43182 | 0.37402 | 0.33217 | 0.30063 | 0.2375 | 0.15781 | 0.15032 | 0.11816 | 0.1 | 0.09519 | 0.078642 | 0.074921 | 0.068052 | 0.058933 | 0.052255 | 0.049843 | 0.0475 | 0.043182 | 0.037402 | 0.033217 | 0.030063 | 0.02375 | 0.015781 | 0.015032 | 0.011816 | 0.01 | 0.009519 | 0.0078642 | 0.0074921 | 0.0068052 | 0.0058933 | 0.0052255 | 0.0049843 | 0.00475 | 0.0043182 | 0.0037402 | 0.0033217 | 0.0030063 | 0.002375 | 0.0015781 | 0.0015032 | 0.0011816 | 0.001 | 0.0009519 | 0.00078642 | 0.00074921 | 0.00068052 | 0.00058933 | 0.00052255 | 0.00049843 | 0.000475 | 0.0002375 | 0.00015781 | 4.75e-05
499 | 49.9 | 45.3636 | 39.2913 | 34.8951 | 31.5823 | 24.95 | 16.5781 | 15.7911 | 12.4129 | 10.5053 | 10 | 8.2616 | 7.8707 | 7.149 | 6.1911 | 5.4895 | 5.2361 | 4.99 | 4.5364 | 3.9291 | 3.4895 | 3.1582 | 2.495 | 1.6578 | 1.5791 | 1.2413 | 1.0505 | 1 | 0.82616 | 0.78707 | 0.7149 | 0.61911 | 0.54895 | 0.52361 | 0.499 | 0.45364 | 0.39291 | 0.34895 | 0.31582 | 0.2495 | 0.16578 | 0.15791 | 0.12413 | 0.10505 | 0.1 | 0.082616 | 0.078707 | 0.07149 | 0.061911 | 0.054895 | 0.052361 | 0.0499 | 0.045364 | 0.039291 | 0.034895 | 0.031582 | 0.02495 | 0.016578 | 0.015791 | 0.012413 | 0.010505 | 0.01 | 0.0082616 | 0.0078707 | 0.007149 | 0.0061911 | 0.0054895 | 0.0052361 | 0.00499 | 0.0045364 | 0.0039291 | 0.0034895 | 0.0031582 | 0.002495 | 0.0016578 | 0.0015791 | 0.0012413 | 0.0010505 | 0.001 | 0.00082616 | 0.00078707 | 0.0007149 | 0.00061911 | 0.00054895 | 0.00052361 | 0.000499 | 0.0002495 | 0.00016578 | 4.99e-05
604 | 60.4 | 54.9091 | 47.5591 | 42.2378 | 38.2278 | 30.2 | 20.0664 | 19.1139 | 15.0249 | 12.7158 | 12.1042 | 10 | 9.5268 | 8.6533 | 7.4938 | 6.6447 | 6.3379 | 6.04 | 5.4909 | 4.7559 | 4.2238 | 3.8228 | 3.02 | 2.0066 | 1.9114 | 1.5025 | 1.2716 | 1.2104 | 1 | 0.95268 | 0.86533 | 0.74938 | 0.66447 | 0.63379 | 0.604 | 0.54909 | 0.47559 | 0.42238 | 0.38228 | 0.302 | 0.20066 | 0.19114 | 0.15025 | 0.12716 | 0.12104 | 0.1 | 0.095268 | 0.086533 | 0.074938 | 0.066447 | 0.063379 | 0.0604 | 0.054909 | 0.047559 | 0.042238 | 0.038228 | 0.0302 | 0.020066 | 0.019114 | 0.015025 | 0.012716 | 0.012104 | 0.01 | 0.0095268 | 0.0086533 | 0.0074938 | 0.0066447 | 0.0063379 | 0.00604 | 0.0054909 | 0.0047559 | 0.0042238 | 0.0038228 | 0.00302 | 0.0020066 | 0.0019114 | 0.0015025 | 0.0012716 | 0.0012104 | 0.001 | 0.00095268 | 0.00086533 | 0.00074938 | 0.00066447 | 0.00063379 | 0.000604 | 0.000302 | 0.00020066 | 6.04e-05
634 | 63.4 | 57.6364 | 49.9213 | 44.3357 | 40.1266 | 31.7 | 21.0631 | 20.0633 | 15.7711 | 13.3474 | 12.7054 | 10.4967 | 10 | 9.0831 | 7.866 | 6.9747 | 6.6527 | 6.34 | 5.7636 | 4.9921 | 4.4336 | 4.0127 | 3.17 | 2.1063 | 2.0063 | 1.5771 | 1.3347 | 1.2705 | 1.0497 | 1 | 0.90831 | 0.7866 | 0.69747 | 0.66527 | 0.634 | 0.57636 | 0.49921 | 0.44336 | 0.40127 | 0.317 | 0.21063 | 0.20063 | 0.15771 | 0.13347 | 0.12705 | 0.10497 | 0.1 | 0.090831 | 0.07866 | 0.069747 | 0.066527 | 0.0634 | 0.057636 | 0.049921 | 0.044336 | 0.040127 | 0.0317 | 0.021063 | 0.020063 | 0.015771 | 0.013347 | 0.012705 | 0.010497 | 0.01 | 0.0090831 | 0.007866 | 0.0069747 | 0.0066527 | 0.00634 | 0.0057636 | 0.0049921 | 0.0044336 | 0.0040127 | 0.00317 | 0.0021063 | 0.0020063 | 0.0015771 | 0.0013347 | 0.0012705 | 0.0010497 | 0.001 | 0.00090831 | 0.0007866 | 0.00069747 | 0.00066527 | 0.000634 | 0.000317 | 0.00021063 | 6.34e-05
698 | 69.8 | 63.4545 | 54.9606 | 48.8112 | 44.1772 | 34.9 | 23.1894 | 22.0886 | 17.3632 | 14.6947 | 13.988 | 11.5563 | 11.0095 | 10 | 8.66 | 7.6788 | 7.3242 | 6.98 | 6.3455 | 5.4961 | 4.8811 | 4.4177 | 3.49 | 2.3189 | 2.2089 | 1.7363 | 1.4695 | 1.3988 | 1.1556 | 1.1009 | 1 | 0.866 | 0.76788 | 0.73242 | 0.698 | 0.63455 | 0.54961 | 0.48811 | 0.44177 | 0.349 | 0.23189 | 0.22089 | 0.17363 | 0.14695 | 0.13988 | 0.11556 | 0.11009 | 0.1 | 0.0866 | 0.076788 | 0.073242 | 0.0698 | 0.063455 | 0.054961 | 0.048811 | 0.044177 | 0.0349 | 0.023189 | 0.022089 | 0.017363 | 0.014695 | 0.013988 | 0.011556 | 0.011009 | 0.01 | 0.00866 | 0.0076788 | 0.0073242 | 0.00698 | 0.0063455 | 0.0054961 | 0.0048811 | 0.0044177 | 0.00349 | 0.0023189 | 0.0022089 | 0.0017363 | 0.0014695 | 0.0013988 | 0.0011556 | 0.0011009 | 0.001 | 0.000866 | 0.00076788 | 0.00073242 | 0.000698 | 0.000349 | 0.00023189 | 6.98e-05
806 | 80.6 | 73.2727 | 63.4646 | 56.3636 | 51.0127 | 40.3 | 26.7774 | 25.5063 | 20.0498 | 16.9684 | 16.1523 | 13.3444 | 12.7129 | 11.5473 | 10 | 8.8669 | 8.4575 | 8.06 | 7.3273 | 6.3465 | 5.6364 | 5.1013 | 4.03 | 2.6777 | 2.5506 | 2.005 | 1.6968 | 1.6152 | 1.3344 | 1.2713 | 1.1547 | 1 | 0.88669 | 0.84575 | 0.806 | 0.73273 | 0.63465 | 0.56364 | 0.51013 | 0.403 | 0.26777 | 0.25506 | 0.2005 | 0.16968 | 0.16152 | 0.13344 | 0.12713 | 0.11547 | 0.1 | 0.088669 | 0.084575 | 0.0806 | 0.073273 | 0.063465 | 0.056364 | 0.051013 | 0.0403 | 0.026777 | 0.025506 | 0.02005 | 0.016968 | 0.016152 | 0.013344 | 0.012713 | 0.011547 | 0.01 | 0.0088669 | 0.0084575 | 0.00806 | 0.0073273 | 0.0063465 | 0.0056364 | 0.0051013 | 0.00403 | 0.0026777 | 0.0025506 | 0.002005 | 0.0016968 | 0.0016152 | 0.0013344 | 0.0012713 | 0.0011547 | 0.001 | 0.00088669 | 0.00084575 | 0.000806 | 0.000403 | 0.00026777 | 8.06e-05
909 | 90.9 | 82.6364 | 71.5748 | 63.5664 | 57.5316 | 45.45 | 30.1993 | 28.7658 | 22.6119 | 19.1368 | 18.2164 | 15.0497 | 14.3375 | 13.0229 | 11.2779 | 10 | 9.5383 | 9.09 | 8.2636 | 7.1575 | 6.3566 | 5.7532 | 4.545 | 3.0199 | 2.8766 | 2.2612 | 1.9137 | 1.8216 | 1.505 | 1.4338 | 1.3023 | 1.1278 | 1 | 0.95383 | 0.909 | 0.82636 | 0.71575 | 0.63566 | 0.57532 | 0.4545 | 0.30199 | 0.28766 | 0.22612 | 0.19137 | 0.18216 | 0.1505 | 0.14338 | 0.13023 | 0.11278 | 0.1 | 0.095383 | 0.0909 | 0.082636 | 0.071575 | 0.063566 | 0.057532 | 0.04545 | 0.030199 | 0.028766 | 0.022612 | 0.019137 | 0.018216 | 0.01505 | 0.014338 | 0.013023 | 0.011278 | 0.01 | 0.0095383 | 0.00909 | 0.0082636 | 0.0071575 | 0.0063566 | 0.0057532 | 0.004545 | 0.0030199 | 0.0028766 | 0.0022612 | 0.0019137 | 0.0018216 | 0.001505 | 0.0014338 | 0.0013023 | 0.0011278 | 0.001 | 0.00095383 | 0.000909 | 0.0004545 | 0.00030199 | 9.09e-05
953 | 95.3 | 86.6364 | 75.0394 | 66.6434 | 60.3165 | 47.65 | 31.6611 | 30.1582 | 23.7065 | 20.0632 | 19.0982 | 15.7781 | 15.0315 | 13.6533 | 11.8238 | 10.484 | 10 | 9.53 | 8.6636 | 7.5039 | 6.6643 | 6.0316 | 4.765 | 3.1661 | 3.0158 | 2.3706 | 2.0063 | 1.9098 | 1.5778 | 1.5032 | 1.3653 | 1.1824 | 1.0484 | 1 | 0.953 | 0.86636 | 0.75039 | 0.66643 | 0.60316 | 0.4765 | 0.31661 | 0.30158 | 0.23706 | 0.20063 | 0.19098 | 0.15778 | 0.15032 | 0.13653 | 0.11824 | 0.10484 | 0.1 | 0.0953 | 0.086636 | 0.075039 | 0.066643 | 0.060316 | 0.04765 | 0.031661 | 0.030158 | 0.023706 | 0.020063 | 0.019098 | 0.015778 | 0.015032 | 0.013653 | 0.011824 | 0.010484 | 0.01 | 0.00953 | 0.0086636 | 0.0075039 | 0.0066643 | 0.0060316 | 0.004765 | 0.0031661 | 0.0030158 | 0.0023706 | 0.0020063 | 0.0019098 | 0.0015778 | 0.0015032 | 0.0013653 | 0.0011824 | 0.0010484 | 0.001 | 0.000953 | 0.0004765 | 0.00031661 | 9.53e-05
1000 | 100 | 90.9091 | 78.7402 | 69.9301 | 63.2911 | 50 | 33.2226 | 31.6456 | 24.8756 | 21.0526 | 20.0401 | 16.5563 | 15.7729 | 14.3266 | 12.4069 | 11.0011 | 10.4932 | 10 | 9.0909 | 7.874 | 6.993 | 6.3291 | 5 | 3.3223 | 3.1646 | 2.4876 | 2.1053 | 2.004 | 1.6556 | 1.5773 | 1.4327 | 1.2407 | 1.1001 | 1.0493 | 1 | 0.90909 | 0.7874 | 0.6993 | 0.63291 | 0.5 | 0.33223 | 0.31646 | 0.24876 | 0.21053 | 0.2004 | 0.16556 | 0.15773 | 0.14327 | 0.12407 | 0.11001 | 0.10493 | 0.1 | 0.090909 | 0.07874 | 0.06993 | 0.063291 | 0.05 | 0.033223 | 0.031646 | 0.024876 | 0.021053 | 0.02004 | 0.016556 | 0.015773 | 0.014327 | 0.012407 | 0.011001 | 0.010493 | 0.01 | 0.0090909 | 0.007874 | 0.006993 | 0.0063291 | 0.005 | 0.0033223 | 0.0031646 | 0.0024876 | 0.0021053 | 0.002004 | 0.0016556 | 0.0015773 | 0.0014327 | 0.0012407 | 0.0011001 | 0.0010493 | 0.001 | 0.0005 | 0.00033223 | 0.0001
1100 | 110 | 100 | 86.6142 | 76.9231 | 69.6203 | 55 | 36.5449 | 34.8101 | 27.3632 | 23.1579 | 22.0441 | 18.2119 | 17.3502 | 15.7593 | 13.6476 | 12.1012 | 11.5425 | 11 | 10 | 8.6614 | 7.6923 | 6.962 | 5.5 | 3.6545 | 3.481 | 2.7363 | 2.3158 | 2.2044 | 1.8212 | 1.735 | 1.5759 | 1.3648 | 1.2101 | 1.1542 | 1.1 | 1 | 0.86614 | 0.76923 | 0.6962 | 0.55 | 0.36545 | 0.3481 | 0.27363 | 0.23158 | 0.22044 | 0.18212 | 0.1735 | 0.15759 | 0.13648 | 0.12101 | 0.11542 | 0.11 | 0.1 | 0.086614 | 0.076923 | 0.06962 | 0.055 | 0.036545 | 0.03481 | 0.027363 | 0.023158 | 0.022044 | 0.018212 | 0.01735 | 0.015759 | 0.013648 | 0.012101 | 0.011542 | 0.011 | 0.01 | 0.0086614 | 0.0076923 | 0.006962 | 0.0055 | 0.0036545 | 0.003481 | 0.0027363 | 0.0023158 | 0.0022044 | 0.0018212 | 0.001735 | 0.0015759 | 0.0013648 | 0.0012101 | 0.0011542 | 0.0011 | 0.00055 | 0.00036545 | 0.00011
1270 | 127 | 115.4545 | 100 | 88.8112 | 80.3797 | 63.5 | 42.1927 | 40.1899 | 31.592 | 26.7368 | 25.4509 | 21.0265 | 20.0315 | 18.1948 | 15.7568 | 13.9714 | 13.3263 | 12.7 | 11.5455 | 10 | 8.8811 | 8.038 | 6.35 | 4.2193 | 4.019 | 3.1592 | 2.6737 | 2.5451 | 2.1026 | 2.0032 | 1.8195 | 1.5757 | 1.3971 | 1.3326 | 1.27 | 1.1545 | 1 | 0.88811 | 0.8038 | 0.635 | 0.42193 | 0.4019 | 0.31592 | 0.26737 | 0.25451 | 0.21026 | 0.20032 | 0.18195 | 0.15757 | 0.13971 | 0.13326 | 0.127 | 0.11545 | 0.1 | 0.088811 | 0.08038 | 0.0635 | 0.042193 | 0.04019 | 0.031592 | 0.026737 | 0.025451 | 0.021026 | 0.020032 | 0.018195 | 0.015757 | 0.013971 | 0.013326 | 0.0127 | 0.011545 | 0.01 | 0.0088811 | 0.008038 | 0.00635 | 0.0042193 | 0.004019 | 0.0031592 | 0.0026737 | 0.0025451 | 0.0021026 | 0.0020032 | 0.0018195 | 0.0015757 | 0.0013971 | 0.0013326 | 0.00127 | 0.000635 | 0.00042193 | 0.000127
1430 | 143 | 130 | 112.5984 | 100 | 90.5063 | 71.5 | 47.5083 | 45.2532 | 35.5721 | 30.1053 | 28.6573 | 23.6755 | 22.5552 | 20.4871 | 17.7419 | 15.7316 | 15.0052 | 14.3 | 13 | 11.2598 | 10 | 9.0506 | 7.15 | 4.7508 | 4.5253 | 3.5572 | 3.0105 | 2.8657 | 2.3675 | 2.2555 | 2.0487 | 1.7742 | 1.5732 | 1.5005 | 1.43 | 1.3 | 1.126 | 1 | 0.90506 | 0.715 | 0.47508 | 0.45253 | 0.35572 | 0.30105 | 0.28657 | 0.23675 | 0.22555 | 0.20487 | 0.17742 | 0.15732 | 0.15005 | 0.143 | 0.13 | 0.1126 | 0.1 | 0.090506 | 0.0715 | 0.047508 | 0.045253 | 0.035572 | 0.030105 | 0.028657 | 0.023675 | 0.022555 | 0.020487 | 0.017742 | 0.015732 | 0.015005 | 0.0143 | 0.013 | 0.01126 | 0.01 | 0.0090506 | 0.00715 | 0.0047508 | 0.0045253 | 0.0035572 | 0.0030105 | 0.0028657 | 0.0023675 | 0.0022555 | 0.0020487 | 0.0017742 | 0.0015732 | 0.0015005 | 0.00143 | 0.000715 | 0.00047508 | 0.000143
1580 | 158 | 143.6364 | 124.4094 | 110.4895 | 100 | 79 | 52.4917 | 50 | 39.3035 | 33.2632 | 31.6633 | 26.1589 | 24.9211 | 22.6361 | 19.603 | 17.3817 | 16.5792 | 15.8 | 14.3636 | 12.4409 | 11.049 | 10 | 7.9 | 5.2492 | 5 | 3.9303 | 3.3263 | 3.1663 | 2.6159 | 2.4921 | 2.2636 | 1.9603 | 1.7382 | 1.6579 | 1.58 | 1.4364 | 1.2441 | 1.1049 | 1 | 0.79 | 0.52492 | 0.5 | 0.39303 | 0.33263 | 0.31663 | 0.26159 | 0.24921 | 0.22636 | 0.19603 | 0.17382 | 0.16579 | 0.158 | 0.14364 | 0.12441 | 0.11049 | 0.1 | 0.079 | 0.052492 | 0.05 | 0.039303 | 0.033263 | 0.031663 | 0.026159 | 0.024921 | 0.022636 | 0.019603 | 0.017382 | 0.016579 | 0.0158 | 0.014364 | 0.012441 | 0.011049 | 0.01 | 0.0079 | 0.0052492 | 0.005 | 0.0039303 | 0.0033263 | 0.0031663 | 0.0026159 | 0.0024921 | 0.0022636 | 0.0019603 | 0.0017382 | 0.0016579 | 0.00158 | 0.00079 | 0.00052492 | 0.000158
2000 | 200 | 181.8182 | 157.4803 | 139.8601 | 126.5823 | 100 | 66.4452 | 63.2911 | 49.7512 | 42.1053 | 40.0802 | 33.1126 | 31.5457 | 28.6533 | 24.8139 | 22.0022 | 20.9864 | 20 | 18.1818 | 15.748 | 13.986 | 12.6582 | 10 | 6.6445 | 6.3291 | 4.9751 | 4.2105 | 4.008 | 3.3113 | 3.1546 | 2.8653 | 2.4814 | 2.2002 | 2.0986 | 2 | 1.8182 | 1.5748 | 1.3986 | 1.2658 | 1 | 0.66445 | 0.63291 | 0.49751 | 0.42105 | 0.4008 | 0.33113 | 0.31546 | 0.28653 | 0.24814 | 0.22002 | 0.20986 | 0.2 | 0.18182 | 0.15748 | 0.13986 | 0.12658 | 0.1 | 0.066445 | 0.063291 | 0.049751 | 0.042105 | 0.04008 | 0.033113 | 0.031546 | 0.028653 | 0.024814 | 0.022002 | 0.020986 | 0.02 | 0.018182 | 0.015748 | 0.013986 | 0.012658 | 0.01 | 0.0066445 | 0.0063291 | 0.0049751 | 0.0042105 | 0.004008 | 0.0033113 | 0.0031546 | 0.0028653 | 0.0024814 | 0.0022002 | 0.0020986 | 0.002 | 0.001 | 0.00066445 | 0.0002
3010 | 301 | 273.6364 | 237.0079 | 210.4895 | 190.5063 | 150.5 | 100 | 95.2532 | 74.8756 | 63.3684 | 60.3206 | 49.8344 | 47.4763 | 43.1232 | 37.3449 | 33.1133 | 31.5845 | 30.1 | 27.3636 | 23.7008 | 21.049 | 19.0506 | 15.05 | 10 | 9.5253 | 7.4876 | 6.3368 | 6.0321 | 4.9834 | 4.7476 | 4.3123 | 3.7345 | 3.3113 | 3.1584 | 3.01 | 2.7364 | 2.3701 | 2.1049 | 1.9051 | 1.505 | 1 | 0.95253 | 0.74876 | 0.63368 | 0.60321 | 0.49834 | 0.47476 | 0.43123 | 0.37345 | 0.33113 | 0.31584 | 0.301 | 0.27364 | 0.23701 | 0.21049 | 0.19051 | 0.1505 | 0.1 | 0.095253 | 0.074876 | 0.063368 | 0.060321 | 0.049834 | 0.047476 | 0.043123 | 0.037345 | 0.033113 | 0.031584 | 0.0301 | 0.027364 | 0.023701 | 0.021049 | 0.019051 | 0.01505 | 0.01 | 0.0095253 | 0.0074876 | 0.0063368 | 0.0060321 | 0.0049834 | 0.0047476 | 0.0043123 | 0.0037345 | 0.0033113 | 0.0031584 | 0.00301 | 0.001505 | 0.001 | 0.000301
3160 | 316 | 287.2727 | 248.8189 | 220.979 | 200 | 158 | 104.9834 | 100 | 78.607 | 66.5263 | 63.3267 | 52.3179 | 49.8423 | 45.2722 | 39.206 | 34.7635 | 33.1584 | 31.6 | 28.7273 | 24.8819 | 22.0979 | 20 | 15.8 | 10.4983 | 10 | 7.8607 | 6.6526 | 6.3327 | 5.2318 | 4.9842 | 4.5272 | 3.9206 | 3.4763 | 3.3158 | 3.16 | 2.8727 | 2.4882 | 2.2098 | 2 | 1.58 | 1.0498 | 1 | 0.78607 | 0.66526 | 0.63327 | 0.52318 | 0.49842 | 0.45272 | 0.39206 | 0.34763 | 0.33158 | 0.316 | 0.28727 | 0.24882 | 0.22098 | 0.2 | 0.158 | 0.10498 | 0.1 | 0.078607 | 0.066526 | 0.063327 | 0.052318 | 0.049842 | 0.045272 | 0.039206 | 0.034763 | 0.033158 | 0.0316 | 0.028727 | 0.024882 | 0.022098 | 0.02 | 0.0158 | 0.010498 | 0.01 | 0.0078607 | 0.0066526 | 0.0063327 | 0.0052318 | 0.0049842 | 0.0045272 | 0.0039206 | 0.0034763 | 0.0033158 | 0.00316 | 0.00158 | 0.0010498 | 0.000316
4020 | 402 | 365.4545 | 316.5354 | 281.1189 | 254.4304 | 201 | 133.5548 | 127.2152 | 100 | 84.6316 | 80.5611 | 66.5563 | 63.4069 | 57.5931 | 49.8759 | 44.2244 | 42.1826 | 40.2 | 36.5455 | 31.6535 | 28.1119 | 25.443 | 20.1 | 13.3555 | 12.7215 | 10 | 8.4632 | 8.0561 | 6.6556 | 6.3407 | 5.7593 | 4.9876 | 4.4224 | 4.2183 | 4.02 | 3.6545 | 3.1654 | 2.8112 | 2.5443 | 2.01 | 1.3355 | 1.2722 | 1 | 0.84632 | 0.80561 | 0.66556 | 0.63407 | 0.57593 | 0.49876 | 0.44224 | 0.42183 | 0.402 | 0.36545 | 0.31654 | 0.28112 | 0.25443 | 0.201 | 0.13355 | 0.12722 | 0.1 | 0.084632 | 0.080561 | 0.066556 | 0.063407 | 0.057593 | 0.049876 | 0.044224 | 0.042183 | 0.0402 | 0.036545 | 0.031654 | 0.028112 | 0.025443 | 0.0201 | 0.013355 | 0.012722 | 0.01 | 0.0084632 | 0.0080561 | 0.0066556 | 0.0063407 | 0.0057593 | 0.0049876 | 0.0044224 | 0.0042183 | 0.00402 | 0.00201 | 0.0013355 | 0.000402
4750 | 475 | 431.8182 | 374.0157 | 332.1678 | 300.6329 | 237.5 | 157.8073 | 150.3165 | 118.1592 | 100 | 95.1904 | 78.6424 | 74.9211 | 68.0516 | 58.933 | 52.2552 | 49.8426 | 47.5 | 43.1818 | 37.4016 | 33.2168 | 30.0633 | 23.75 | 15.7807 | 15.0316 | 11.8159 | 10 | 9.519 | 7.8642 | 7.4921 | 6.8052 | 5.8933 | 5.2255 | 4.9843 | 4.75 | 4.3182 | 3.7402 | 3.3217 | 3.0063 | 2.375 | 1.5781 | 1.5032 | 1.1816 | 1 | 0.9519 | 0.78642 | 0.74921 | 0.68052 | 0.58933 | 0.52255 | 0.49843 | 0.475 | 0.43182 | 0.37402 | 0.33217 | 0.30063 | 0.2375 | 0.15781 | 0.15032 | 0.11816 | 0.1 | 0.09519 | 0.078642 | 0.074921 | 0.068052 | 0.058933 | 0.052255 | 0.049843 | 0.0475 | 0.043182 | 0.037402 | 0.033217 | 0.030063 | 0.02375 | 0.015781 | 0.015032 | 0.011816 | 0.01 | 0.009519 | 0.0078642 | 0.0074921 | 0.0068052 | 0.0058933 | 0.0052255 | 0.0049843 | 0.00475 | 0.002375 | 0.0015781 | 0.000475
4990 | 499 | 453.6364 | 392.9134 | 348.951 | 315.8228 | 249.5 | 165.7807 | 157.9114 | 124.1294 | 105.0526 | 100 | 82.6159 | 78.7066 | 71.49 | 61.9107 | 54.8955 | 52.361 | 49.9 | 45.3636 | 39.2913 | 34.8951 | 31.5823 | 24.95 | 16.5781 | 15.7911 | 12.4129 | 10.5053 | 10 | 8.2616 | 7.8707 | 7.149 | 6.1911 | 5.4895 | 5.2361 | 4.99 | 4.5364 | 3.9291 | 3.4895 | 3.1582 | 2.495 | 1.6578 | 1.5791 | 1.2413 | 1.0505 | 1 | 0.82616 | 0.78707 | 0.7149 | 0.61911 | 0.54895 | 0.52361 | 0.499 | 0.45364 | 0.39291 | 0.34895 | 0.31582 | 0.2495 | 0.16578 | 0.15791 | 0.12413 | 0.10505 | 0.1 | 0.082616 | 0.078707 | 0.07149 | 0.061911 | 0.054895 | 0.052361 | 0.0499 | 0.045364 | 0.039291 | 0.034895 | 0.031582 | 0.02495 | 0.016578 | 0.015791 | 0.012413 | 0.010505 | 0.01 | 0.0082616 | 0.0078707 | 0.007149 | 0.0061911 | 0.0054895 | 0.0052361 | 0.00499 | 0.002495 | 0.0016578 | 0.000499
6040 | 604 | 549.0909 | 475.5906 | 422.3776 | 382.2785 | 302 | 200.6645 | 191.1392 | 150.2488 | 127.1579 | 121.0421 | 100 | 95.2681 | 86.533 | 74.938 | 66.4466 | 63.3788 | 60.4 | 54.9091 | 47.5591 | 42.2378 | 38.2278 | 30.2 | 20.0664 | 19.1139 | 15.0249 | 12.7158 | 12.1042 | 10 | 9.5268 | 8.6533 | 7.4938 | 6.6447 | 6.3379 | 6.04 | 5.4909 | 4.7559 | 4.2238 | 3.8228 | 3.02 | 2.0066 | 1.9114 | 1.5025 | 1.2716 | 1.2104 | 1 | 0.95268 | 0.86533 | 0.74938 | 0.66447 | 0.63379 | 0.604 | 0.54909 | 0.47559 | 0.42238 | 0.38228 | 0.302 | 0.20066 | 0.19114 | 0.15025 | 0.12716 | 0.12104 | 0.1 | 0.095268 | 0.086533 | 0.074938 | 0.066447 | 0.063379 | 0.0604 | 0.054909 | 0.047559 | 0.042238 | 0.038228 | 0.0302 | 0.020066 | 0.019114 | 0.015025 | 0.012716 | 0.012104 | 0.01 | 0.0095268 | 0.0086533 | 0.0074938 | 0.0066447 | 0.0063379 | 0.00604 | 0.00302 | 0.0020066 | 0.000604
6340 | 634 | 576.3636 | 499.2126 | 443.3566 | 401.2658 | 317 | 210.6312 | 200.6329 | 157.7114 | 133.4737 | 127.0541 | 104.9669 | 100 | 90.8309 | 78.66 | 69.747 | 66.5268 | 63.4 | 57.6364 | 49.9213 | 44.3357 | 40.1266 | 31.7 | 21.0631 | 20.0633 | 15.7711 | 13.3474 | 12.7054 | 10.4967 | 10 | 9.0831 | 7.866 | 6.9747 | 6.6527 | 6.34 | 5.7636 | 4.9921 | 4.4336 | 4.0127 | 3.17 | 2.1063 | 2.0063 | 1.5771 | 1.3347 | 1.2705 | 1.0497 | 1 | 0.90831 | 0.7866 | 0.69747 | 0.66527 | 0.634 | 0.57636 | 0.49921 | 0.44336 | 0.40127 | 0.317 | 0.21063 | 0.20063 | 0.15771 | 0.13347 | 0.12705 | 0.10497 | 0.1 | 0.090831 | 0.07866 | 0.069747 | 0.066527 | 0.0634 | 0.057636 | 0.049921 | 0.044336 | 0.040127 | 0.0317 | 0.021063 | 0.020063 | 0.015771 | 0.013347 | 0.012705 | 0.010497 | 0.01 | 0.0090831 | 0.007866 | 0.0069747 | 0.0066527 | 0.00634 | 0.00317 | 0.0021063 | 0.000634
6980 | 698 | 634.5455 | 549.6063 | 488.1119 | 441.7722 | 349 | 231.8937 | 220.8861 | 173.6318 | 146.9474 | 139.8798 | 115.5629 | 110.0946 | 100 | 86.6005 | 76.7877 | 73.2424 | 69.8 | 63.4545 | 54.9606 | 48.8112 | 44.1772 | 34.9 | 23.1894 | 22.0886 | 17.3632 | 14.6947 | 13.988 | 11.5563 | 11.0095 | 10 | 8.66 | 7.6788 | 7.3242 | 6.98 | 6.3455 | 5.4961 | 4.8811 | 4.4177 | 3.49 | 2.3189 | 2.2089 | 1.7363 | 1.4695 | 1.3988 | 1.1556 | 1.1009 | 1 | 0.866 | 0.76788 | 0.73242 | 0.698 | 0.63455 | 0.54961 | 0.48811 | 0.44177 | 0.349 | 0.23189 | 0.22089 | 0.17363 | 0.14695 | 0.13988 | 0.11556 | 0.11009 | 0.1 | 0.0866 | 0.076788 | 0.073242 | 0.0698 | 0.063455 | 0.054961 | 0.048811 | 0.044177 | 0.0349 | 0.023189 | 0.022089 | 0.017363 | 0.014695 | 0.013988 | 0.011556 | 0.011009 | 0.01 | 0.00866 | 0.0076788 | 0.0073242 | 0.00698 | 0.00349 | 0.0023189 | 0.000698
8060 | 806 | 732.7273 | 634.6457 | 563.6364 | 510.1266 | 403 | 267.7741 | 255.0633 | 200.4975 | 169.6842 | 161.523 | 133.4437 | 127.1293 | 115.4728 | 100 | 88.6689 | 84.575 | 80.6 | 73.2727 | 63.4646 | 56.3636 | 51.0127 | 40.3 | 26.7774 | 25.5063 | 20.0498 | 16.9684 | 16.1523 | 13.3444 | 12.7129 | 11.5473 | 10 | 8.8669 | 8.4575 | 8.06 | 7.3273 | 6.3465 | 5.6364 | 5.1013 | 4.03 | 2.6777 | 2.5506 | 2.005 | 1.6968 | 1.6152 | 1.3344 | 1.2713 | 1.1547 | 1 | 0.88669 | 0.84575 | 0.806 | 0.73273 | 0.63465 | 0.56364 | 0.51013 | 0.403 | 0.26777 | 0.25506 | 0.2005 | 0.16968 | 0.16152 | 0.13344 | 0.12713 | 0.11547 | 0.1 | 0.088669 | 0.084575 | 0.0806 | 0.073273 | 0.063465 | 0.056364 | 0.051013 | 0.0403 | 0.026777 | 0.025506 | 0.02005 | 0.016968 | 0.016152 | 0.013344 | 0.012713 | 0.011547 | 0.01 | 0.0088669 | 0.0084575 | 0.00806 | 0.00403 | 0.0026777 | 0.000806
9090 | 909 | 826.3636 | 715.748 | 635.6643 | 575.3165 | 454.5 | 301.9934 | 287.6582 | 226.1194 | 191.3684 | 182.1643 | 150.4967 | 143.3754 | 130.2292 | 112.7792 | 100 | 95.383 | 90.9 | 82.6364 | 71.5748 | 63.5664 | 57.5316 | 45.45 | 30.1993 | 28.7658 | 22.6119 | 19.1368 | 18.2164 | 15.0497 | 14.3375 | 13.0229 | 11.2779 | 10 | 9.5383 | 9.09 | 8.2636 | 7.1575 | 6.3566 | 5.7532 | 4.545 | 3.0199 | 2.8766 | 2.2612 | 1.9137 | 1.8216 | 1.505 | 1.4338 | 1.3023 | 1.1278 | 1 | 0.95383 | 0.909 | 0.82636 | 0.71575 | 0.63566 | 0.57532 | 0.4545 | 0.30199 | 0.28766 | 0.22612 | 0.19137 | 0.18216 | 0.1505 | 0.14338 | 0.13023 | 0.11278 | 0.1 | 0.095383 | 0.0909 | 0.082636 | 0.071575 | 0.063566 | 0.057532 | 0.04545 | 0.030199 | 0.028766 | 0.022612 | 0.019137 | 0.018216 | 0.01505 | 0.014338 | 0.013023 | 0.011278 | 0.01 | 0.0095383 | 0.00909 | 0.004545 | 0.0030199 | 0.000909
9530 | 953 | 866.3636 | 750.3937 | 666.4336 | 603.1646 | 476.5 | 316.6113 | 301.5823 | 237.0647 | 200.6316 | 190.982 | 157.7815 | 150.3155 | 136.533 | 118.2382 | 104.8405 | 100 | 95.3 | 86.6364 | 75.0394 | 66.6434 | 60.3165 | 47.65 | 31.6611 | 30.1582 | 23.7065 | 20.0632 | 19.0982 | 15.7781 | 15.0315 | 13.6533 | 11.8238 | 10.484 | 10 | 9.53 | 8.6636 | 7.5039 | 6.6643 | 6.0316 | 4.765 | 3.1661 | 3.0158 | 2.3706 | 2.0063 | 1.9098 | 1.5778 | 1.5032 | 1.3653 | 1.1824 | 1.0484 | 1 | 0.953 | 0.86636 | 0.75039 | 0.66643 | 0.60316 | 0.4765 | 0.31661 | 0.30158 | 0.23706 | 0.20063 | 0.19098 | 0.15778 | 0.15032 | 0.13653 | 0.11824 | 0.10484 | 0.1 | 0.0953 | 0.086636 | 0.075039 | 0.066643 | 0.060316 | 0.04765 | 0.031661 | 0.030158 | 0.023706 | 0.020063 | 0.019098 | 0.015778 | 0.015032 | 0.013653 | 0.011824 | 0.010484 | 0.01 | 0.00953 | 0.004765 | 0.0031661 | 0.000953
10000 | 1000 | 909.0909 | 787.4016 | 699.3007 | 632.9114 | 500 | 332.2259 | 316.4557 | 248.7562 | 210.5263 | 200.4008 | 165.5629 | 157.7287 | 143.2665 | 124.0695 | 110.011 | 104.9318 | 100 | 90.9091 | 78.7402 | 69.9301 | 63.2911 | 50 | 33.2226 | 31.6456 | 24.8756 | 21.0526 | 20.0401 | 16.5563 | 15.7729 | 14.3266 | 12.4069 | 11.0011 | 10.4932 | 10 | 9.0909 | 7.874 | 6.993 | 6.3291 | 5 | 3.3223 | 3.1646 | 2.4876 | 2.1053 | 2.004 | 1.6556 | 1.5773 | 1.4327 | 1.2407 | 1.1001 | 1.0493 | 1 | 0.90909 | 0.7874 | 0.6993 | 0.63291 | 0.5 | 0.33223 | 0.31646 | 0.24876 | 0.21053 | 0.2004 | 0.16556 | 0.15773 | 0.14327 | 0.12407 | 0.11001 | 0.10493 | 0.1 | 0.090909 | 0.07874 | 0.06993 | 0.063291 | 0.05 | 0.033223 | 0.031646 | 0.024876 | 0.021053 | 0.02004 | 0.016556 | 0.015773 | 0.014327 | 0.012407 | 0.011001 | 0.010493 | 0.01 | 0.005 | 0.0033223 | 0.001
11000 | 1100 | 1000 | 866.1417 | 769.2308 | 696.2025 | 550 | 365.4485 | 348.1013 | 273.6318 | 231.5789 | 220.4409 | 182.1192 | 173.5016 | 157.5931 | 136.4764 | 121.0121 | 115.425 | 110 | 100 | 86.6142 | 76.9231 | 69.6203 | 55 | 36.5449 | 34.8101 | 27.3632 | 23.1579 | 22.0441 | 18.2119 | 17.3502 | 15.7593 | 13.6476 | 12.1012 | 11.5425 | 11 | 10 | 8.6614 | 7.6923 | 6.962 | 5.5 | 3.6545 | 3.481 | 2.7363 | 2.3158 | 2.2044 | 1.8212 | 1.735 | 1.5759 | 1.3648 | 1.2101 | 1.1542 | 1.1 | 1 | 0.86614 | 0.76923 | 0.6962 | 0.55 | 0.36545 | 0.3481 | 0.27363 | 0.23158 | 0.22044 | 0.18212 | 0.1735 | 0.15759 | 0.13648 | 0.12101 | 0.11542 | 0.11 | 0.1 | 0.086614 | 0.076923 | 0.06962 | 0.055 | 0.036545 | 0.03481 | 0.027363 | 0.023158 | 0.022044 | 0.018212 | 0.01735 | 0.015759 | 0.013648 | 0.012101 | 0.011542 | 0.011 | 0.0055 | 0.0036545 | 0.0011
12700 | 1270 | 1154.5455 | 1000 | 888.1119 | 803.7975 | 635 | 421.9269 | 401.8987 | 315.9204 | 267.3684 | 254.509 | 210.2649 | 200.3155 | 181.9484 | 157.5682 | 139.714 | 133.2634 | 127 | 115.4545 | 100 | 88.8112 | 80.3797 | 63.5 | 42.1927 | 40.1899 | 31.592 | 26.7368 | 25.4509 | 21.0265 | 20.0315 | 18.1948 | 15.7568 | 13.9714 | 13.3263 | 12.7 | 11.5455 | 10 | 8.8811 | 8.038 | 6.35 | 4.2193 | 4.019 | 3.1592 | 2.6737 | 2.5451 | 2.1026 | 2.0032 | 1.8195 | 1.5757 | 1.3971 | 1.3326 | 1.27 | 1.1545 | 1 | 0.88811 | 0.8038 | 0.635 | 0.42193 | 0.4019 | 0.31592 | 0.26737 | 0.25451 | 0.21026 | 0.20032 | 0.18195 | 0.15757 | 0.13971 | 0.13326 | 0.127 | 0.11545 | 0.1 | 0.088811 | 0.08038 | 0.0635 | 0.042193 | 0.04019 | 0.031592 | 0.026737 | 0.025451 | 0.021026 | 0.020032 | 0.018195 | 0.015757 | 0.013971 | 0.013326 | 0.0127 | 0.00635 | 0.0042193 | 0.00127
14300 | 1430 | 1300 | 1125.9843 | 1000 | 905.0633 | 715 | 475.0831 | 452.5316 | 355.7214 | 301.0526 | 286.5731 | 236.755 | 225.5521 | 204.8711 | 177.4194 | 157.3157 | 150.0525 | 143 | 130 | 112.5984 | 100 | 90.5063 | 71.5 | 47.5083 | 45.2532 | 35.5721 | 30.1053 | 28.6573 | 23.6755 | 22.5552 | 20.4871 | 17.7419 | 15.7316 | 15.0052 | 14.3 | 13 | 11.2598 | 10 | 9.0506 | 7.15 | 4.7508 | 4.5253 | 3.5572 | 3.0105 | 2.8657 | 2.3675 | 2.2555 | 2.0487 | 1.7742 | 1.5732 | 1.5005 | 1.43 | 1.3 | 1.126 | 1 | 0.90506 | 0.715 | 0.47508 | 0.45253 | 0.35572 | 0.30105 | 0.28657 | 0.23675 | 0.22555 | 0.20487 | 0.17742 | 0.15732 | 0.15005 | 0.143 | 0.13 | 0.1126 | 0.1 | 0.090506 | 0.0715 | 0.047508 | 0.045253 | 0.035572 | 0.030105 | 0.028657 | 0.023675 | 0.022555 | 0.020487 | 0.017742 | 0.015732 | 0.015005 | 0.0143 | 0.00715 | 0.0047508 | 0.00143
15800 | 1580 | 1436.3636 | 1244.0945 | 1104.8951 | 1000 | 790 | 524.9169 | 500 | 393.0348 | 332.6316 | 316.6333 | 261.5894 | 249.2114 | 226.361 | 196.0298 | 173.8174 | 165.7922 | 158 | 143.6364 | 124.4094 | 110.4895 | 100 | 79 | 52.4917 | 50 | 39.3035 | 33.2632 | 31.6633 | 26.1589 | 24.9211 | 22.6361 | 19.603 | 17.3817 | 16.5792 | 15.8 | 14.3636 | 12.4409 | 11.049 | 10 | 7.9 | 5.2492 | 5 | 3.9303 | 3.3263 | 3.1663 | 2.6159 | 2.4921 | 2.2636 | 1.9603 | 1.7382 | 1.6579 | 1.58 | 1.4364 | 1.2441 | 1.1049 | 1 | 0.79 | 0.52492 | 0.5 | 0.39303 | 0.33263 | 0.31663 | 0.26159 | 0.24921 | 0.22636 | 0.19603 | 0.17382 | 0.16579 | 0.158 | 0.14364 | 0.12441 | 0.11049 | 0.1 | 0.079 | 0.052492 | 0.05 | 0.039303 | 0.033263 | 0.031663 | 0.026159 | 0.024921 | 0.022636 | 0.019603 | 0.017382 | 0.016579 | 0.0158 | 0.0079 | 0.0052492 | 0.00158
20000 | 2000 | 1818.1818 | 1574.8031 | 1398.6014 | 1265.8228 | 1000 | 664.4518 | 632.9114 | 497.5124 | 421.0526 | 400.8016 | 331.1258 | 315.4574 | 286.533 | 248.139 | 220.022 | 209.8636 | 200 | 181.8182 | 157.4803 | 139.8601 | 126.5823 | 100 | 66.4452 | 63.2911 | 49.7512 | 42.1053 | 40.0802 | 33.1126 | 31.5457 | 28.6533 | 24.8139 | 22.0022 | 20.9864 | 20 | 18.1818 | 15.748 | 13.986 | 12.6582 | 10 | 6.6445 | 6.3291 | 4.9751 | 4.2105 | 4.008 | 3.3113 | 3.1546 | 2.8653 | 2.4814 | 2.2002 | 2.0986 | 2 | 1.8182 | 1.5748 | 1.3986 | 1.2658 | 1 | 0.66445 | 0.63291 | 0.49751 | 0.42105 | 0.4008 | 0.33113 | 0.31546 | 0.28653 | 0.24814 | 0.22002 | 0.20986 | 0.2 | 0.18182 | 0.15748 | 0.13986 | 0.12658 | 0.1 | 0.066445 | 0.063291 | 0.049751 | 0.042105 | 0.04008 | 0.033113 | 0.031546 | 0.028653 | 0.024814 | 0.022002 | 0.020986 | 0.02 | 0.01 | 0.0066445 | 0.002
30100 | 3010 | 2736.3636 | 2370.0787 | 2104.8951 | 1905.0633 | 1505 | 1000 | 952.5316 | 748.7562 | 633.6842 | 603.2064 | 498.3444 | 474.7634 | 431.2321 | 373.4491 | 331.1331 | 315.8447 | 301 | 273.6364 | 237.0079 | 210.4895 | 190.5063 | 150.5 | 100 | 95.2532 | 74.8756 | 63.3684 | 60.3206 | 49.8344 | 47.4763 | 43.1232 | 37.3449 | 33.1133 | 31.5845 | 30.1 | 27.3636 | 23.7008 | 21.049 | 19.0506 | 15.05 | 10 | 9.5253 | 7.4876 | 6.3368 | 6.0321 | 4.9834 | 4.7476 | 4.3123 | 3.7345 | 3.3113 | 3.1584 | 3.01 | 2.7364 | 2.3701 | 2.1049 | 1.9051 | 1.505 | 1 | 0.95253 | 0.74876 | 0.63368 | 0.60321 | 0.49834 | 0.47476 | 0.43123 | 0.37345 | 0.33113 | 0.31584 | 0.301 | 0.27364 | 0.23701 | 0.21049 | 0.19051 | 0.1505 | 0.1 | 0.095253 | 0.074876 | 0.063368 | 0.060321 | 0.049834 | 0.047476 | 0.043123 | 0.037345 | 0.033113 | 0.031584 | 0.0301 | 0.01505 | 0.01 | 0.00301
31600 | 3160 | 2872.7273 | 2488.189 | 2209.7902 | 2000 | 1580 | 1049.8339 | 1000 | 786.0697 | 665.2632 | 633.2665 | 523.1788 | 498.4227 | 452.7221 | 392.0596 | 347.6348 | 331.5845 | 316 | 287.2727 | 248.8189 | 220.979 | 200 | 158 | 104.9834 | 100 | 78.607 | 66.5263 | 63.3267 | 52.3179 | 49.8423 | 45.2722 | 39.206 | 34.7635 | 33.1584 | 31.6 | 28.7273 | 24.8819 | 22.0979 | 20 | 15.8 | 10.4983 | 10 | 7.8607 | 6.6526 | 6.3327 | 5.2318 | 4.9842 | 4.5272 | 3.9206 | 3.4763 | 3.3158 | 3.16 | 2.8727 | 2.4882 | 2.2098 | 2 | 1.58 | 1.0498 | 1 | 0.78607 | 0.66526 | 0.63327 | 0.52318 | 0.49842 | 0.45272 | 0.39206 | 0.34763 | 0.33158 | 0.316 | 0.28727 | 0.24882 | 0.22098 | 0.2 | 0.158 | 0.10498 | 0.1 | 0.078607 | 0.066526 | 0.063327 | 0.052318 | 0.049842 | 0.045272 | 0.039206 | 0.034763 | 0.033158 | 0.0316 | 0.0158 | 0.010498 | 0.00316
40200 | 4020 | 3654.5455 | 3165.3543 | 2811.1888 | 2544.3038 | 2010 | 1335.5482 | 1272.1519 | 1000 | 846.3158 | 805.6112 | 665.5629 | 634.0694 | 575.9312 | 498.7593 | 442.2442 | 421.8258 | 402 | 365.4545 | 316.5354 | 281.1189 | 254.4304 | 201 | 133.5548 | 127.2152 | 100 | 84.6316 | 80.5611 | 66.5563 | 63.4069 | 57.5931 | 49.8759 | 44.2244 | 42.1826 | 40.2 | 36.5455 | 31.6535 | 28.1119 | 25.443 | 20.1 | 13.3555 | 12.7215 | 10 | 8.4632 | 8.0561 | 6.6556 | 6.3407 | 5.7593 | 4.9876 | 4.4224 | 4.2183 | 4.02 | 3.6545 | 3.1654 | 2.8112 | 2.5443 | 2.01 | 1.3355 | 1.2722 | 1 | 0.84632 | 0.80561 | 0.66556 | 0.63407 | 0.57593 | 0.49876 | 0.44224 | 0.42183 | 0.402 | 0.36545 | 0.31654 | 0.28112 | 0.25443 | 0.201 | 0.13355 | 0.12722 | 0.1 | 0.084632 | 0.080561 | 0.066556 | 0.063407 | 0.057593 | 0.049876 | 0.044224 | 0.042183 | 0.0402 | 0.0201 | 0.013355 | 0.00402
47500 | 4750 | 4318.1818 | 3740.1575 | 3321.6783 | 3006.3291 | 2375 | 1578.0731 | 1503.1646 | 1181.592 | 1000 | 951.9038 | 786.4238 | 749.2114 | 680.5158 | 589.33 | 522.5523 | 498.426 | 475 | 431.8182 | 374.0157 | 332.1678 | 300.6329 | 237.5 | 157.8073 | 150.3165 | 118.1592 | 100 | 95.1904 | 78.6424 | 74.9211 | 68.0516 | 58.933 | 52.2552 | 49.8426 | 47.5 | 43.1818 | 37.4016 | 33.2168 | 30.0633 | 23.75 | 15.7807 | 15.0316 | 11.8159 | 10 | 9.519 | 7.8642 | 7.4921 | 6.8052 | 5.8933 | 5.2255 | 4.9843 | 4.75 | 4.3182 | 3.7402 | 3.3217 | 3.0063 | 2.375 | 1.5781 | 1.5032 | 1.1816 | 1 | 0.9519 | 0.78642 | 0.74921 | 0.68052 | 0.58933 | 0.52255 | 0.49843 | 0.475 | 0.43182 | 0.37402 | 0.33217 | 0.30063 | 0.2375 | 0.15781 | 0.15032 | 0.11816 | 0.1 | 0.09519 | 0.078642 | 0.074921 | 0.068052 | 0.058933 | 0.052255 | 0.049843 | 0.0475 | 0.02375 | 0.015781 | 0.00475
49900 | 4990 | 4536.3636 | 3929.1339 | 3489.5105 | 3158.2278 | 2495 | 1657.8073 | 1579.1139 | 1241.2935 | 1050.5263 | 1000 | 826.1589 | 787.0662 | 714.8997 | 619.1067 | 548.9549 | 523.6097 | 499 | 453.6364 | 392.9134 | 348.951 | 315.8228 | 249.5 | 165.7807 | 157.9114 | 124.1294 | 105.0526 | 100 | 82.6159 | 78.7066 | 71.49 | 61.9107 | 54.8955 | 52.361 | 49.9 | 45.3636 | 39.2913 | 34.8951 | 31.5823 | 24.95 | 16.5781 | 15.7911 | 12.4129 | 10.5053 | 10 | 8.2616 | 7.8707 | 7.149 | 6.1911 | 5.4895 | 5.2361 | 4.99 | 4.5364 | 3.9291 | 3.4895 | 3.1582 | 2.495 | 1.6578 | 1.5791 | 1.2413 | 1.0505 | 1 | 0.82616 | 0.78707 | 0.7149 | 0.61911 | 0.54895 | 0.52361 | 0.499 | 0.45364 | 0.39291 | 0.34895 | 0.31582 | 0.2495 | 0.16578 | 0.15791 | 0.12413 | 0.10505 | 0.1 | 0.082616 | 0.078707 | 0.07149 | 0.061911 | 0.054895 | 0.052361 | 0.0499 | 0.02495 | 0.016578 | 0.00499
60400 | 6040 | 5490.9091 | 4755.9055 | 4223.7762 | 3822.7848 | 3020 | 2006.6445 | 1911.3924 | 1502.4876 | 1271.5789 | 1210.4208 | 1000 | 952.6814 | 865.3295 | 749.3797 | 664.4664 | 633.788 | 604 | 549.0909 | 475.5906 | 422.3776 | 382.2785 | 302 | 200.6645 | 191.1392 | 150.2488 | 127.1579 | 121.0421 | 100 | 95.2681 | 86.533 | 74.938 | 66.4466 | 63.3788 | 60.4 | 54.9091 | 47.5591 | 42.2378 | 38.2278 | 30.2 | 20.0664 | 19.1139 | 15.0249 | 12.7158 | 12.1042 | 10 | 9.5268 | 8.6533 | 7.4938 | 6.6447 | 6.3379 | 6.04 | 5.4909 | 4.7559 | 4.2238 | 3.8228 | 3.02 | 2.0066 | 1.9114 | 1.5025 | 1.2716 | 1.2104 | 1 | 0.95268 | 0.86533 | 0.74938 | 0.66447 | 0.63379 | 0.604 | 0.54909 | 0.47559 | 0.42238 | 0.38228 | 0.302 | 0.20066 | 0.19114 | 0.15025 | 0.12716 | 0.12104 | 0.1 | 0.095268 | 0.086533 | 0.074938 | 0.066447 | 0.063379 | 0.0604 | 0.0302 | 0.020066 | 0.00604
63400 | 6340 | 5763.6364 | 4992.126 | 4433.5664 | 4012.6582 | 3170 | 2106.3123 | 2006.3291 | 1577.1144 | 1334.7368 | 1270.5411 | 1049.6689 | 1000 | 908.3095 | 786.6005 | 697.4697 | 665.2676 | 634 | 576.3636 | 499.2126 | 443.3566 | 401.2658 | 317 | 210.6312 | 200.6329 | 157.7114 | 133.4737 | 127.0541 | 104.9669 | 100 | 90.8309 | 78.66 | 69.747 | 66.5268 | 63.4 | 57.6364 | 49.9213 | 44.3357 | 40.1266 | 31.7 | 21.0631 | 20.0633 | 15.7711 | 13.3474 | 12.7054 | 10.4967 | 10 | 9.0831 | 7.866 | 6.9747 | 6.6527 | 6.34 | 5.7636 | 4.9921 | 4.4336 | 4.0127 | 3.17 | 2.1063 | 2.0063 | 1.5771 | 1.3347 | 1.2705 | 1.0497 | 1 | 0.90831 | 0.7866 | 0.69747 | 0.66527 | 0.634 | 0.57636 | 0.49921 | 0.44336 | 0.40127 | 0.317 | 0.21063 | 0.20063 | 0.15771 | 0.13347 | 0.12705 | 0.10497 | 0.1 | 0.090831 | 0.07866 | 0.069747 | 0.066527 | 0.0634 | 0.0317 | 0.021063 | 0.00634
69800 | 6980 | 6345.4545 | 5496.063 | 4881.1189 | 4417.7215 | 3490 | 2318.9369 | 2208.8608 | 1736.3184 | 1469.4737 | 1398.7976 | 1155.6291 | 1100.9464 | 1000 | 866.005 | 767.8768 | 732.4239 | 698 | 634.5455 | 549.6063 | 488.1119 | 441.7722 | 349 | 231.8937 | 220.8861 | 173.6318 | 146.9474 | 139.8798 | 115.5629 | 110.0946 | 100 | 86.6005 | 76.7877 | 73.2424 | 69.8 | 63.4545 | 54.9606 | 48.8112 | 44.1772 | 34.9 | 23.1894 | 22.0886 | 17.3632 | 14.6947 | 13.988 | 11.5563 | 11.0095 | 10 | 8.66 | 7.6788 | 7.3242 | 6.98 | 6.3455 | 5.4961 | 4.8811 | 4.4177 | 3.49 | 2.3189 | 2.2089 | 1.7363 | 1.4695 | 1.3988 | 1.1556 | 1.1009 | 1 | 0.866 | 0.76788 | 0.73242 | 0.698 | 0.63455 | 0.54961 | 0.48811 | 0.44177 | 0.349 | 0.23189 | 0.22089 | 0.17363 | 0.14695 | 0.13988 | 0.11556 | 0.11009 | 0.1 | 0.0866 | 0.076788 | 0.073242 | 0.0698 | 0.0349 | 0.023189 | 0.00698
80600 | 8060 | 7327.2727 | 6346.4567 | 5636.3636 | 5101.2658 | 4030 | 2677.7409 | 2550.6329 | 2004.9751 | 1696.8421 | 1615.2305 | 1334.4371 | 1271.2934 | 1154.7278 | 1000 | 886.6887 | 845.7503 | 806 | 732.7273 | 634.6457 | 563.6364 | 510.1266 | 403 | 267.7741 | 255.0633 | 200.4975 | 169.6842 | 161.523 | 133.4437 | 127.1293 | 115.4728 | 100 | 88.6689 | 84.575 | 80.6 | 73.2727 | 63.4646 | 56.3636 | 51.0127 | 40.3 | 26.7774 | 25.5063 | 20.0498 | 16.9684 | 16.1523 | 13.3444 | 12.7129 | 11.5473 | 10 | 8.8669 | 8.4575 | 8.06 | 7.3273 | 6.3465 | 5.6364 | 5.1013 | 4.03 | 2.6777 | 2.5506 | 2.005 | 1.6968 | 1.6152 | 1.3344 | 1.2713 | 1.1547 | 1 | 0.88669 | 0.84575 | 0.806 | 0.73273 | 0.63465 | 0.56364 | 0.51013 | 0.403 | 0.26777 | 0.25506 | 0.2005 | 0.16968 | 0.16152 | 0.13344 | 0.12713 | 0.11547 | 0.1 | 0.088669 | 0.084575 | 0.0806 | 0.0403 | 0.026777 | 0.00806
90900 | 9090 | 8263.6364 | 7157.4803 | 6356.6434 | 5753.1646 | 4545 | 3019.9336 | 2876.5823 | 2261.194 | 1913.6842 | 1821.6433 | 1504.9669 | 1433.7539 | 1302.2923 | 1127.7916 | 1000 | 953.83 | 909 | 826.3636 | 715.748 | 635.6643 | 575.3165 | 454.5 | 301.9934 | 287.6582 | 226.1194 | 191.3684 | 182.1643 | 150.4967 | 143.3754 | 130.2292 | 112.7792 | 100 | 95.383 | 90.9 | 82.6364 | 71.5748 | 63.5664 | 57.5316 | 45.45 | 30.1993 | 28.7658 | 22.6119 | 19.1368 | 18.2164 | 15.0497 | 14.3375 | 13.0229 | 11.2779 | 10 | 9.5383 | 9.09 | 8.2636 | 7.1575 | 6.3566 | 5.7532 | 4.545 | 3.0199 | 2.8766 | 2.2612 | 1.9137 | 1.8216 | 1.505 | 1.4338 | 1.3023 | 1.1278 | 1 | 0.95383 | 0.909 | 0.82636 | 0.71575 | 0.63566 | 0.57532 | 0.4545 | 0.30199 | 0.28766 | 0.22612 | 0.19137 | 0.18216 | 0.1505 | 0.14338 | 0.13023 | 0.11278 | 0.1 | 0.095383 | 0.0909 | 0.04545 | 0.030199 | 0.00909
95300 | 9530 | 8663.6364 | 7503.937 | 6664.3357 | 6031.6456 | 4765 | 3166.113 | 3015.8228 | 2370.6468 | 2006.3158 | 1909.8196 | 1577.8146 | 1503.1546 | 1365.3295 | 1182.3821 | 1048.4048 | 1000 | 953 | 866.3636 | 750.3937 | 666.4336 | 603.1646 | 476.5 | 316.6113 | 301.5823 | 237.0647 | 200.6316 | 190.982 | 157.7815 | 150.3155 | 136.533 | 118.2382 | 104.8405 | 100 | 95.3 | 86.6364 | 75.0394 | 66.6434 | 60.3165 | 47.65 | 31.6611 | 30.1582 | 23.7065 | 20.0632 | 19.0982 | 15.7781 | 15.0315 | 13.6533 | 11.8238 | 10.484 | 10 | 9.53 | 8.6636 | 7.5039 | 6.6643 | 6.0316 | 4.765 | 3.1661 | 3.0158 | 2.3706 | 2.0063 | 1.9098 | 1.5778 | 1.5032 | 1.3653 | 1.1824 | 1.0484 | 1 | 0.953 | 0.86636 | 0.75039 | 0.66643 | 0.60316 | 0.4765 | 0.31661 | 0.30158 | 0.23706 | 0.20063 | 0.19098 | 0.15778 | 0.15032 | 0.13653 | 0.11824 | 0.10484 | 0.1 | 0.0953 | 0.04765 | 0.031661 | 0.00953
100000 | 10000 | 9090.9091 | 7874.0157 | 6993.007 | 6329.1139 | 5000 | 3322.2591 | 3164.557 | 2487.5622 | 2105.2632 | 2004.008 | 1655.6291 | 1577.2871 | 1432.6648 | 1240.6948 | 1100.11 | 1049.3179 | 1000 | 909.0909 | 787.4016 | 699.3007 | 632.9114 | 500 | 332.2259 | 316.4557 | 248.7562 | 210.5263 | 200.4008 | 165.5629 | 157.7287 | 143.2665 | 124.0695 | 110.011 | 104.9318 | 100 | 90.9091 | 78.7402 | 69.9301 | 63.2911 | 50 | 33.2226 | 31.6456 | 24.8756 | 21.0526 | 20.0401 | 16.5563 | 15.7729 | 14.3266 | 12.4069 | 11.0011 | 10.4932 | 10 | 9.0909 | 7.874 | 6.993 | 6.3291 | 5 | 3.3223 | 3.1646 | 2.4876 | 2.1053 | 2.004 | 1.6556 | 1.5773 | 1.4327 | 1.2407 | 1.1001 | 1.0493 | 1 | 0.90909 | 0.7874 | 0.6993 | 0.63291 | 0.5 | 0.33223 | 0.31646 | 0.24876 | 0.21053 | 0.2004 | 0.16556 | 0.15773 | 0.14327 | 0.12407 | 0.11001 | 0.10493 | 0.1 | 0.05 | 0.033223 | 0.01
110000 | 11000 | 10000 | 8661.4173 | 7692.3077 | 6962.0253 | 5500 | 3654.485 | 3481.0127 | 2736.3184 | 2315.7895 | 2204.4088 | 1821.1921 | 1735.0158 | 1575.9312 | 1364.7643 | 1210.121 | 1154.2497 | 1100 | 1000 | 866.1417 | 769.2308 | 696.2025 | 550 | 365.4485 | 348.1013 | 273.6318 | 231.5789 | 220.4409 | 182.1192 | 173.5016 | 157.5931 | 136.4764 | 121.0121 | 115.425 | 110 | 100 | 86.6142 | 76.9231 | 69.6203 | 55 | 36.5449 | 34.8101 | 27.3632 | 23.1579 | 22.0441 | 18.2119 | 17.3502 | 15.7593 | 13.6476 | 12.1012 | 11.5425 | 11 | 10 | 8.6614 | 7.6923 | 6.962 | 5.5 | 3.6545 | 3.481 | 2.7363 | 2.3158 | 2.2044 | 1.8212 | 1.735 | 1.5759 | 1.3648 | 1.2101 | 1.1542 | 1.1 | 1 | 0.86614 | 0.76923 | 0.6962 | 0.55 | 0.36545 | 0.3481 | 0.27363 | 0.23158 | 0.22044 | 0.18212 | 0.1735 | 0.15759 | 0.13648 | 0.12101 | 0.11542 | 0.11 | 0.055 | 0.036545 | 0.011
127000 | 12700 | 11545.4545 | 10000 | 8881.1189 | 8037.9747 | 6350 | 4219.2691 | 4018.9873 | 3159.204 | 2673.6842 | 2545.0902 | 2102.649 | 2003.1546 | 1819.4842 | 1575.6824 | 1397.1397 | 1332.6338 | 1270 | 1154.5455 | 1000 | 888.1119 | 803.7975 | 635 | 421.9269 | 401.8987 | 315.9204 | 267.3684 | 254.509 | 210.2649 | 200.3155 | 181.9484 | 157.5682 | 139.714 | 133.2634 | 127 | 115.4545 | 100 | 88.8112 | 80.3797 | 63.5 | 42.1927 | 40.1899 | 31.592 | 26.7368 | 25.4509 | 21.0265 | 20.0315 | 18.1948 | 15.7568 | 13.9714 | 13.3263 | 12.7 | 11.5455 | 10 | 8.8811 | 8.038 | 6.35 | 4.2193 | 4.019 | 3.1592 | 2.6737 | 2.5451 | 2.1026 | 2.0032 | 1.8195 | 1.5757 | 1.3971 | 1.3326 | 1.27 | 1.1545 | 1 | 0.88811 | 0.8038 | 0.635 | 0.42193 | 0.4019 | 0.31592 | 0.26737 | 0.25451 | 0.21026 | 0.20032 | 0.18195 | 0.15757 | 0.13971 | 0.13326 | 0.127 | 0.0635 | 0.042193 | 0.0127
143000 | 14300 | 13000 | 11259.8425 | 10000 | 9050.6329 | 7150 | 4750.8306 | 4525.3165 | 3557.2139 | 3010.5263 | 2865.7315 | 2367.5497 | 2255.5205 | 2048.7106 | 1774.1935 | 1573.1573 | 1500.5247 | 1430 | 1300 | 1125.9843 | 1000 | 905.0633 | 715 | 475.0831 | 452.5316 | 355.7214 | 301.0526 | 286.5731 | 236.755 | 225.5521 | 204.8711 | 177.4194 | 157.3157 | 150.0525 | 143 | 130 | 112.5984 | 100 | 90.5063 | 71.5 | 47.5083 | 45.2532 | 35.5721 | 30.1053 | 28.6573 | 23.6755 | 22.5552 | 20.4871 | 17.7419 | 15.7316 | 15.0052 | 14.3 | 13 | 11.2598 | 10 | 9.0506 | 7.15 | 4.7508 | 4.5253 | 3.5572 | 3.0105 | 2.8657 | 2.3675 | 2.2555 | 2.0487 | 1.7742 | 1.5732 | 1.5005 | 1.43 | 1.3 | 1.126 | 1 | 0.90506 | 0.715 | 0.47508 | 0.45253 | 0.35572 | 0.30105 | 0.28657 | 0.23675 | 0.22555 | 0.20487 | 0.17742 | 0.15732 | 0.15005 | 0.143 | 0.0715 | 0.047508 | 0.0143
158000 | 15800 | 14363.6364 | 12440.9449 | 11048.951 | 10000 | 7900 | 5249.1694 | 5000 | 3930.3483 | 3326.3158 | 3166.3327 | 2615.894 | 2492.1136 | 2263.6103 | 1960.2978 | 1738.1738 | 1657.9224 | 1580 | 1436.3636 | 1244.0945 | 1104.8951 | 1000 | 790 | 524.9169 | 500 | 393.0348 | 332.6316 | 316.6333 | 261.5894 | 249.2114 | 226.361 | 196.0298 | 173.8174 | 165.7922 | 158 | 143.6364 | 124.4094 | 110.4895 | 100 | 79 | 52.4917 | 50 | 39.3035 | 33.2632 | 31.6633 | 26.1589 | 24.9211 | 22.6361 | 19.603 | 17.3817 | 16.5792 | 15.8 | 14.3636 | 12.4409 | 11.049 | 10 | 7.9 | 5.2492 | 5 | 3.9303 | 3.3263 | 3.1663 | 2.6159 | 2.4921 | 2.2636 | 1.9603 | 1.7382 | 1.6579 | 1.58 | 1.4364 | 1.2441 | 1.1049 | 1 | 0.79 | 0.52492 | 0.5 | 0.39303 | 0.33263 | 0.31663 | 0.26159 | 0.24921 | 0.22636 | 0.19603 | 0.17382 | 0.16579 | 0.158 | 0.079 | 0.052492 | 0.0158
200000 | 20000 | 18181.8182 | 15748.0315 | 13986.014 | 12658.2278 | 10000 | 6644.5183 | 6329.1139 | 4975.1244 | 4210.5263 | 4008.016 | 3311.2583 | 3154.5741 | 2865.3295 | 2481.3896 | 2200.22 | 2098.6359 | 2000 | 1818.1818 | 1574.8031 | 1398.6014 | 1265.8228 | 1000 | 664.4518 | 632.9114 | 497.5124 | 421.0526 | 400.8016 | 331.1258 | 315.4574 | 286.533 | 248.139 | 220.022 | 209.8636 | 200 | 181.8182 | 157.4803 | 139.8601 | 126.5823 | 100 | 66.4452 | 63.2911 | 49.7512 | 42.1053 | 40.0802 | 33.1126 | 31.5457 | 28.6533 | 24.8139 | 22.0022 | 20.9864 | 20 | 18.1818 | 15.748 | 13.986 | 12.6582 | 10 | 6.6445 | 6.3291 | 4.9751 | 4.2105 | 4.008 | 3.3113 | 3.1546 | 2.8653 | 2.4814 | 2.2002 | 2.0986 | 2 | 1.8182 | 1.5748 | 1.3986 | 1.2658 | 1 | 0.66445 | 0.63291 | 0.49751 | 0.42105 | 0.4008 | 0.33113 | 0.31546 | 0.28653 | 0.24814 | 0.22002 | 0.20986 | 0.2 | 0.1 | 0.066445 | 0.02
301000 | 30100 | 27363.6364 | 23700.7874 | 21048.951 | 19050.6329 | 15050 | 10000 | 9525.3165 | 7487.5622 | 6336.8421 | 6032.0641 | 4983.4437 | 4747.6341 | 4312.3209 | 3734.4913 | 3311.3311 | 3158.447 | 3010 | 2736.3636 | 2370.0787 | 2104.8951 | 1905.0633 | 1505 | 1000 | 952.5316 | 748.7562 | 633.6842 | 603.2064 | 498.3444 | 474.7634 | 431.2321 | 373.4491 | 331.1331 | 315.8447 | 301 | 273.6364 | 237.0079 | 210.4895 | 190.5063 | 150.5 | 100 | 95.2532 | 74.8756 | 63.3684 | 60.3206 | 49.8344 | 47.4763 | 43.1232 | 37.3449 | 33.1133 | 31.5845 | 30.1 | 27.3636 | 23.7008 | 21.049 | 19.0506 | 15.05 | 10 | 9.5253 | 7.4876 | 6.3368 | 6.0321 | 4.9834 | 4.7476 | 4.3123 | 3.7345 | 3.3113 | 3.1584 | 3.01 | 2.7364 | 2.3701 | 2.1049 | 1.9051 | 1.505 | 1 | 0.95253 | 0.74876 | 0.63368 | 0.60321 | 0.49834 | 0.47476 | 0.43123 | 0.37345 | 0.33113 | 0.31584 | 0.301 | 0.1505 | 0.1 | 0.0301
316000 | 31600 | 28727.2727 | 24881.8898 | 22097.9021 | 20000 | 15800 | 10498.3389 | 10000 | 7860.6965 | 6652.6316 | 6332.6653 | 5231.7881 | 4984.2271 | 4527.2206 | 3920.5955 | 3476.3476 | 3315.8447 | 3160 | 2872.7273 | 2488.189 | 2209.7902 | 2000 | 1580 | 1049.8339 | 1000 | 786.0697 | 665.2632 | 633.2665 | 523.1788 | 498.4227 | 452.7221 | 392.0596 | 347.6348 | 331.5845 | 316 | 287.2727 | 248.8189 | 220.979 | 200 | 158 | 104.9834 | 100 | 78.607 | 66.5263 | 63.3267 | 52.3179 | 49.8423 | 45.2722 | 39.206 | 34.7635 | 33.1584 | 31.6 | 28.7273 | 24.8819 | 22.0979 | 20 | 15.8 | 10.4983 | 10 | 7.8607 | 6.6526 | 6.3327 | 5.2318 | 4.9842 | 4.5272 | 3.9206 | 3.4763 | 3.3158 | 3.16 | 2.8727 | 2.4882 | 2.2098 | 2 | 1.58 | 1.0498 | 1 | 0.78607 | 0.66526 | 0.63327 | 0.52318 | 0.49842 | 0.45272 | 0.39206 | 0.34763 | 0.33158 | 0.316 | 0.158 | 0.10498 | 0.0316
402000 | 40200 | 36545.4545 | 31653.5433 | 28111.8881 | 25443.038 | 20100 | 13355.4817 | 12721.519 | 10000 | 8463.1579 | 8056.1122 | 6655.6291 | 6340.694 | 5759.3123 | 4987.5931 | 4422.4422 | 4218.2581 | 4020 | 3654.5455 | 3165.3543 | 2811.1888 | 2544.3038 | 2010 | 1335.5482 | 1272.1519 | 1000 | 846.3158 | 805.6112 | 665.5629 | 634.0694 | 575.9312 | 498.7593 | 442.2442 | 421.8258 | 402 | 365.4545 | 316.5354 | 281.1189 | 254.4304 | 201 | 133.5548 | 127.2152 | 100 | 84.6316 | 80.5611 | 66.5563 | 63.4069 | 57.5931 | 49.8759 | 44.2244 | 42.1826 | 40.2 | 36.5455 | 31.6535 | 28.1119 | 25.443 | 20.1 | 13.3555 | 12.7215 | 10 | 8.4632 | 8.0561 | 6.6556 | 6.3407 | 5.7593 | 4.9876 | 4.4224 | 4.2183 | 4.02 | 3.6545 | 3.1654 | 2.8112 | 2.5443 | 2.01 | 1.3355 | 1.2722 | 1 | 0.84632 | 0.80561 | 0.66556 | 0.63407 | 0.57593 | 0.49876 | 0.44224 | 0.42183 | 0.402 | 0.201 | 0.13355 | 0.0402
475000 | 47500 | 43181.8182 | 37401.5748 | 33216.7832 | 30063.2911 | 23750 | 15780.7309 | 15031.6456 | 11815.9204 | 10000 | 9519.0381 | 7864.2384 | 7492.1136 | 6805.1576 | 5893.3002 | 5225.5226 | 4984.2602 | 4750 | 4318.1818 | 3740.1575 | 3321.6783 | 3006.3291 | 2375 | 1578.0731 | 1503.1646 | 1181.592 | 1000 | 951.9038 | 786.4238 | 749.2114 | 680.5158 | 589.33 | 522.5523 | 498.426 | 475 | 431.8182 | 374.0157 | 332.1678 | 300.6329 | 237.5 | 157.8073 | 150.3165 | 118.1592 | 100 | 95.1904 | 78.6424 | 74.9211 | 68.0516 | 58.933 | 52.2552 | 49.8426 | 47.5 | 43.1818 | 37.4016 | 33.2168 | 30.0633 | 23.75 | 15.7807 | 15.0316 | 11.8159 | 10 | 9.519 | 7.8642 | 7.4921 | 6.8052 | 5.8933 | 5.2255 | 4.9843 | 4.75 | 4.3182 | 3.7402 | 3.3217 | 3.0063 | 2.375 | 1.5781 | 1.5032 | 1.1816 | 1 | 0.9519 | 0.78642 | 0.74921 | 0.68052 | 0.58933 | 0.52255 | 0.49843 | 0.475 | 0.2375 | 0.15781 | 0.0475
499000 | 49900 | 45363.6364 | 39291.3386 | 34895.1049 | 31582.2785 | 24950 | 16578.0731 | 15791.1392 | 12412.9353 | 10505.2632 | 10000 | 8261.5894 | 7870.6625 | 7148.9971 | 6191.067 | 5489.549 | 5236.0965 | 4990 | 4536.3636 | 3929.1339 | 3489.5105 | 3158.2278 | 2495 | 1657.8073 | 1579.1139 | 1241.2935 | 1050.5263 | 1000 | 826.1589 | 787.0662 | 714.8997 | 619.1067 | 548.9549 | 523.6097 | 499 | 453.6364 | 392.9134 | 348.951 | 315.8228 | 249.5 | 165.7807 | 157.9114 | 124.1294 | 105.0526 | 100 | 82.6159 | 78.7066 | 71.49 | 61.9107 | 54.8955 | 52.361 | 49.9 | 45.3636 | 39.2913 | 34.8951 | 31.5823 | 24.95 | 16.5781 | 15.7911 | 12.4129 | 10.5053 | 10 | 8.2616 | 7.8707 | 7.149 | 6.1911 | 5.4895 | 5.2361 | 4.99 | 4.5364 | 3.9291 | 3.4895 | 3.1582 | 2.495 | 1.6578 | 1.5791 | 1.2413 | 1.0505 | 1 | 0.82616 | 0.78707 | 0.7149 | 0.61911 | 0.54895 | 0.52361 | 0.499 | 0.2495 | 0.16578 | 0.0499
604000 | 60400 | 54909.0909 | 47559.0551 | 42237.7622 | 38227.8481 | 30200 | 20066.4452 | 19113.9241 | 15024.8756 | 12715.7895 | 12104.2084 | 10000 | 9526.8139 | 8653.2951 | 7493.7965 | 6644.6645 | 6337.8804 | 6040 | 5490.9091 | 4755.9055 | 4223.7762 | 3822.7848 | 3020 | 2006.6445 | 1911.3924 | 1502.4876 | 1271.5789 | 1210.4208 | 1000 | 952.6814 | 865.3295 | 749.3797 | 664.4664 | 633.788 | 604 | 549.0909 | 475.5906 | 422.3776 | 382.2785 | 302 | 200.6645 | 191.1392 | 150.2488 | 127.1579 | 121.0421 | 100 | 95.2681 | 86.533 | 74.938 | 66.4466 | 63.3788 | 60.4 | 54.9091 | 47.5591 | 42.2378 | 38.2278 | 30.2 | 20.0664 | 19.1139 | 15.0249 | 12.7158 | 12.1042 | 10 | 9.5268 | 8.6533 | 7.4938 | 6.6447 | 6.3379 | 6.04 | 5.4909 | 4.7559 | 4.2238 | 3.8228 | 3.02 | 2.0066 | 1.9114 | 1.5025 | 1.2716 | 1.2104 | 1 | 0.95268 | 0.86533 | 0.74938 | 0.66447 | 0.63379 | 0.604 | 0.302 | 0.20066 | 0.0604
634000 | 63400 | 57636.3636 | 49921.2598 | 44335.6643 | 40126.5823 | 31700 | 21063.1229 | 20063.2911 | 15771.1443 | 13347.3684 | 12705.4108 | 10496.6887 | 10000 | 9083.0946 | 7866.005 | 6974.6975 | 6652.6758 | 6340 | 5763.6364 | 4992.126 | 4433.5664 | 4012.6582 | 3170 | 2106.3123 | 2006.3291 | 1577.1144 | 1334.7368 | 1270.5411 | 1049.6689 | 1000 | 908.3095 | 786.6005 | 697.4697 | 665.2676 | 634 | 576.3636 | 499.2126 | 443.3566 | 401.2658 | 317 | 210.6312 | 200.6329 | 157.7114 | 133.4737 | 127.0541 | 104.9669 | 100 | 90.8309 | 78.66 | 69.747 | 66.5268 | 63.4 | 57.6364 | 49.9213 | 44.3357 | 40.1266 | 31.7 | 21.0631 | 20.0633 | 15.7711 | 13.3474 | 12.7054 | 10.4967 | 10 | 9.0831 | 7.866 | 6.9747 | 6.6527 | 6.34 | 5.7636 | 4.9921 | 4.4336 | 4.0127 | 3.17 | 2.1063 | 2.0063 | 1.5771 | 1.3347 | 1.2705 | 1.0497 | 1 | 0.90831 | 0.7866 | 0.69747 | 0.66527 | 0.634 | 0.317 | 0.21063 | 0.0634
698000 | 69800 | 63454.5455 | 54960.6299 | 48811.1888 | 44177.2152 | 34900 | 23189.3688 | 22088.6076 | 17363.1841 | 14694.7368 | 13987.976 | 11556.2914 | 11009.4637 | 10000 | 8660.0496 | 7678.7679 | 7324.2392 | 6980 | 6345.4545 | 5496.063 | 4881.1189 | 4417.7215 | 3490 | 2318.9369 | 2208.8608 | 1736.3184 | 1469.4737 | 1398.7976 | 1155.6291 | 1100.9464 | 1000 | 866.005 | 767.8768 | 732.4239 | 698 | 634.5455 | 549.6063 | 488.1119 | 441.7722 | 349 | 231.8937 | 220.8861 | 173.6318 | 146.9474 | 139.8798 | 115.5629 | 110.0946 | 100 | 86.6005 | 76.7877 | 73.2424 | 69.8 | 63.4545 | 54.9606 | 48.8112 | 44.1772 | 34.9 | 23.1894 | 22.0886 | 17.3632 | 14.6947 | 13.988 | 11.5563 | 11.0095 | 10 | 8.66 | 7.6788 | 7.3242 | 6.98 | 6.3455 | 5.4961 | 4.8811 | 4.4177 | 3.49 | 2.3189 | 2.2089 | 1.7363 | 1.4695 | 1.3988 | 1.1556 | 1.1009 | 1 | 0.866 | 0.76788 | 0.73242 | 0.698 | 0.349 | 0.23189 | 0.0698
806000 | 80600 | 73272.7273 | 63464.5669 | 56363.6364 | 51012.6582 | 40300 | 26777.4086 | 25506.3291 | 20049.7512 | 16968.4211 | 16152.3046 | 13344.3709 | 12712.9338 | 11547.2779 | 10000 | 8866.8867 | 8457.5026 | 8060 | 7327.2727 | 6346.4567 | 5636.3636 | 5101.2658 | 4030 | 2677.7409 | 2550.6329 | 2004.9751 | 1696.8421 | 1615.2305 | 1334.4371 | 1271.2934 | 1154.7278 | 1000 | 886.6887 | 845.7503 | 806 | 732.7273 | 634.6457 | 563.6364 | 510.1266 | 403 | 267.7741 | 255.0633 | 200.4975 | 169.6842 | 161.523 | 133.4437 | 127.1293 | 115.4728 | 100 | 88.6689 | 84.575 | 80.6 | 73.2727 | 63.4646 | 56.3636 | 51.0127 | 40.3 | 26.7774 | 25.5063 | 20.0498 | 16.9684 | 16.1523 | 13.3444 | 12.7129 | 11.5473 | 10 | 8.8669 | 8.4575 | 8.06 | 7.3273 | 6.3465 | 5.6364 | 5.1013 | 4.03 | 2.6777 | 2.5506 | 2.005 | 1.6968 | 1.6152 | 1.3344 | 1.2713 | 1.1547 | 1 | 0.88669 | 0.84575 | 0.806 | 0.403 | 0.26777 | 0.0806
909000 | 90900 | 82636.3636 | 71574.8031 | 63566.4336 | 57531.6456 | 45450 | 30199.3355 | 28765.8228 | 22611.9403 | 19136.8421 | 18216.4329 | 15049.6689 | 14337.5394 | 13022.9226 | 11277.9156 | 10000 | 9538.3001 | 9090 | 8263.6364 | 7157.4803 | 6356.6434 | 5753.1646 | 4545 | 3019.9336 | 2876.5823 | 2261.194 | 1913.6842 | 1821.6433 | 1504.9669 | 1433.7539 | 1302.2923 | 1127.7916 | 1000 | 953.83 | 909 | 826.3636 | 715.748 | 635.6643 | 575.3165 | 454.5 | 301.9934 | 287.6582 | 226.1194 | 191.3684 | 182.1643 | 150.4967 | 143.3754 | 130.2292 | 112.7792 | 100 | 95.383 | 90.9 | 82.6364 | 71.5748 | 63.5664 | 57.5316 | 45.45 | 30.1993 | 28.7658 | 22.6119 | 19.1368 | 18.2164 | 15.0497 | 14.3375 | 13.0229 | 11.2779 | 10 | 9.5383 | 9.09 | 8.2636 | 7.1575 | 6.3566 | 5.7532 | 4.545 | 3.0199 | 2.8766 | 2.2612 | 1.9137 | 1.8216 | 1.505 | 1.4338 | 1.3023 | 1.1278 | 1 | 0.95383 | 0.909 | 0.4545 | 0.30199 | 0.0909
953000 | 95300 | 86636.3636 | 75039.3701 | 66643.3566 | 60316.4557 | 47650 | 31661.1296 | 30158.2278 | 23706.4677 | 20063.1579 | 19098.1964 | 15778.1457 | 15031.5457 | 13653.2951 | 11823.8213 | 10484.0484 | 10000 | 9530 | 8663.6364 | 7503.937 | 6664.3357 | 6031.6456 | 4765 | 3166.113 | 3015.8228 | 2370.6468 | 2006.3158 | 1909.8196 | 1577.8146 | 1503.1546 | 1365.3295 | 1182.3821 | 1048.4048 | 1000 | 953 | 866.3636 | 750.3937 | 666.4336 | 603.1646 | 476.5 | 316.6113 | 301.5823 | 237.0647 | 200.6316 | 190.982 | 157.7815 | 150.3155 | 136.533 | 118.2382 | 104.8405 | 100 | 95.3 | 86.6364 | 75.0394 | 66.6434 | 60.3165 | 47.65 | 31.6611 | 30.1582 | 23.7065 | 20.0632 | 19.0982 | 15.7781 | 15.0315 | 13.6533 | 11.8238 | 10.484 | 10 | 9.53 | 8.6636 | 7.5039 | 6.6643 | 6.0316 | 4.765 | 3.1661 | 3.0158 | 2.3706 | 2.0063 | 1.9098 | 1.5778 | 1.5032 | 1.3653 | 1.1824 | 1.0484 | 1 | 0.953 | 0.4765 | 0.31661 | 0.0953
1000000 | 100000 | 90909.0909 | 78740.1575 | 69930.0699 | 63291.1392 | 50000 | 33222.5914 | 31645.5696 | 24875.6219 | 21052.6316 | 20040.0802 | 16556.2914 | 15772.8707 | 14326.6476 | 12406.9479 | 11001.1001 | 10493.1794 | 10000 | 9090.9091 | 7874.0157 | 6993.007 | 6329.1139 | 5000 | 3322.2591 | 3164.557 | 2487.5622 | 2105.2632 | 2004.008 | 1655.6291 | 1577.2871 | 1432.6648 | 1240.6948 | 1100.11 | 1049.3179 | 1000 | 909.0909 | 787.4016 | 699.3007 | 632.9114 | 500 | 332.2259 | 316.4557 | 248.7562 | 210.5263 | 200.4008 | 165.5629 | 157.7287 | 143.2665 | 124.0695 | 110.011 | 104.9318 | 100 | 90.9091 | 78.7402 | 69.9301 | 63.2911 | 50 | 33.2226 | 31.6456 | 24.8756 | 21.0526 | 20.0401 | 16.5563 | 15.7729 | 14.3266 | 12.4069 | 11.0011 | 10.4932 | 10 | 9.0909 | 7.874 | 6.993 | 6.3291 | 5 | 3.3223 | 3.1646 | 2.4876 | 2.1053 | 2.004 | 1.6556 | 1.5773 | 1.4327 | 1.2407 | 1.1001 | 1.0493 | 1 | 0.5 | 0.33223 | 0.1
2000000 | 200000 | 181818.1818 | 157480.315 | 139860.1399 | 126582.2785 | 100000 | 66445.1827 | 63291.1392 | 49751.2438 | 42105.2632 | 40080.1603 | 33112.5828 | 31545.7413 | 28653.2951 | 24813.8958 | 22002.2002 | 20986.3589 | 20000 | 18181.8182 | 15748.0315 | 13986.014 | 12658.2278 | 10000 | 6644.5183 | 6329.1139 | 4975.1244 | 4210.5263 | 4008.016 | 3311.2583 | 3154.5741 | 2865.3295 | 2481.3896 | 2200.22 | 2098.6359 | 2000 | 1818.1818 | 1574.8031 | 1398.6014 | 1265.8228 | 1000 | 664.4518 | 632.9114 | 497.5124 | 421.0526 | 400.8016 | 331.1258 | 315.4574 | 286.533 | 248.139 | 220.022 | 209.8636 | 200 | 181.8182 | 157.4803 | 139.8601 | 126.5823 | 100 | 66.4452 | 63.2911 | 49.7512 | 42.1053 | 40.0802 | 33.1126 | 31.5457 | 28.6533 | 24.8139 | 22.0022 | 20.9864 | 20 | 18.1818 | 15.748 | 13.986 | 12.6582 | 10 | 6.6445 | 6.3291 | 4.9751 | 4.2105 | 4.008 | 3.3113 | 3.1546 | 2.8653 | 2.4814 | 2.2002 | 2.0986 | 2 | 1 | 0.66445 | 0.2
3010000 | 301000 | 273636.3636 | 237007.874 | 210489.5105 | 190506.3291 | 150500 | 100000 | 95253.1646 | 74875.6219 | 63368.4211 | 60320.6413 | 49834.4371 | 47476.3407 | 43123.2092 | 37344.9132 | 33113.3113 | 31584.4701 | 30100 | 27363.6364 | 23700.7874 | 21048.951 | 19050.6329 | 15050 | 10000 | 9525.3165 | 7487.5622 | 6336.8421 | 6032.0641 | 4983.4437 | 4747.6341 | 4312.3209 | 3734.4913 | 3311.3311 | 3158.447 | 3010 | 2736.3636 | 2370.0787 | 2104.8951 | 1905.0633 | 1505 | 1000 | 952.5316 | 748.7562 | 633.6842 | 603.2064 | 498.3444 | 474.7634 | 431.2321 | 373.4491 | 331.1331 | 315.8447 | 301 | 273.6364 | 237.0079 | 210.4895 | 190.5063 | 150.5 | 100 | 95.2532 | 74.8756 | 63.3684 | 60.3206 | 49.8344 | 47.4763 | 43.1232 | 37.3449 | 33.1133 | 31.5845 | 30.1 | 27.3636 | 23.7008 | 21.049 | 19.0506 | 15.05 | 10 | 9.5253 | 7.4876 | 6.3368 | 6.0321 | 4.9834 | 4.7476 | 4.3123 | 3.7345 | 3.3113 | 3.1584 | 3.01 | 1.505 | 1 | 0.301
10000000 | 1000000 | 909090.9091 | 787401.5748 | 699300.6993 | 632911.3924 | 500000 | 332225.9136 | 316455.6962 | 248756.2189 | 210526.3158 | 200400.8016 | 165562.9139 | 157728.7066 | 143266.4756 | 124069.4789 | 110011.0011 | 104931.7943 | 100000 | 90909.0909 | 78740.1575 | 69930.0699 | 63291.1392 | 50000 | 33222.5914 | 31645.5696 | 24875.6219 | 21052.6316 | 20040.0802 | 16556.2914 | 15772.8707 | 14326.6476 | 12406.9479 | 11001.1001 | 10493.1794 | 10000 | 9090.9091 | 7874.0157 | 6993.007 | 6329.1139 | 5000 | 3322.2591 | 3164.557 | 2487.5622 | 2105.2632 | 2004.008 | 1655.6291 | 1577.2871 | 1432.6648 | 1240.6948 | 1100.11 | 1049.3179 | 1000 | 909.0909 | 787.4016 | 699.3007 | 632.9114 | 500 | 332.2259 | 316.4557 | 248.7562 | 210.5263 | 200.4008 | 165.5629 | 157.7287 | 143.2665 | 124.0695 | 110.011 | 104.9318 | 100 | 90.9091 | 78.7402 | 69.9301 | 63.2911 | 50 | 33.2226 | 31.6456 | 24.8756 | 21.0526 | 20.0401 | 16.5563 | 15.7729 | 14.3266 | 12.4069 | 11.0011 | 10.4932 | 10 | 5 | 3.3223 | 1